## Sheet1
2022甬莞高速公路莆田段房建零星修缮工程量清单
序号 | 工程名称 | 单位 | 工程量 | 综合单价(元) | 合计金额（元） | 备注
1 | 门窗拆除 | 樘 | 6
(1)构件名称:拆除原门
(2)门窗面积:800*2100mm
2 | 砖（石）砌体拆除 | m3 | 0.672
(1)砌体名称:拆除门洞
(2)砌体材质:实心砖
(3)墙体凿门窗洞口面积:800*2100mm
3 | 砖（石）砌体拆除 | m3 | 6.696
(1)砌体名称:墙体拆除
(2)砌体材质:实心砖
4 | 踢脚线拆除 | m | 113.4
(1)踢脚线材质:块料
5 | 余方弃置 | m3 | 12.779
(1)废弃料品种:建筑垃圾
(2)运距:3km
6 | 橡胶板卷材楼地面 | m2 | 129.926
(1)面层材料品种、规格、颜色:3mmPVC塑胶地板
7 | 自流坪楼地面 | m2 | 129.926
(1)面漆材料种类、厚度:无溶剂聚氨酯自流平(4mm厚)
8 | 自流坪楼地面 | m2 | 32.612
9 | 金属踢脚线 | m | 113.4
(1)踢脚线高度:150mm
10 | 天棚吊顶 | m2 | 162.538
(1)龙骨材料种类、规格、中距:装配式T型铝合金天棚龙骨(上人型)(面层规格 600mm×600mm以上 平面)
(2)面层材料品种、规格:铝扣板吊顶600*600
(3)压条材料种类、规格:铝扣板收边
11 | 抹灰面油漆涂料 | m2 | 337.08
(1)部位:内墙面
(2)界面剂滚涂一道
(3)腻子种类、遍数:腻子两道
(4)护墙宝一道
(5)油漆涂料品种、遍数（或厚度）:水泥漆两道
12 | 木窗帘盒 | m | 18.28
(1)窗帘盒材质、规格:600*600矿棉板+18厚细木工板
(2)30*40木方
13 | 窗帘盒油漆 | m | 18.28
(1)防腐防火处理
14 | 门窗五金 | 个 | 2
(1)名称、材质:两边列的外面装门配锁
15 | 金属（塑钢、断桥）窗 | m2 | 21.6
(1)框、扇材质:铝合金
16 | 配电箱 | 台 | 1
(1)成套配电箱 AR3
17 | 配管 | m | 50
(1)钢管敷设(砖、混凝土结构暗配 SC40)
18 | 配管 | m | 21.305
(1)钢管敷设(砖、混凝土结构明配 SC25)
19 | 配管 | m | 83.661
(1)钢管敷设(砖、混凝土结构明配 SC20)
20 | 配管 | m | 2.2
(1)钢管敷设(砖、混凝土结构暗配 SC25)
21 | 配管 | m | 53.562
(1)钢管敷设(砖、混凝土结构暗配 SC20)
22 | 配线 | m | 150
(1)材质:穿动力线(铜芯 WD-BYJ-16)
(2)规格:
(3)名称:
(4)型号:
(5)钢索材质、规格:
(6)配线形式:
(7)配线部位:
23 | 配线 | m | 418.269
(1)材质:穿照明线(铜芯 WD-BYJ-2.5)
(2)规格:
(3)名称:
(4)型号:
(5)钢索材质、规格:
(6)配线形式:
(7)配线部位:
(8)配线线制:
24 | 配线 | m | 77.115
(1)材质:穿照明线(铜芯 WD-BYJ-6)
(2)规格:
(3)名称:
(4)型号:
(5)钢索材质、规格:
(6)配线形式:
(7)配线部位:
(8)配线线制:
25 | 装饰灯 | 套 | 26
(1)平板灯600*600
26 | 照明开关 | 个 | 3
27 | 照明开关 | 个 | 2
(1)双联单控暗开关
28 | 照明开关 | 个 | 2
(1)单联双控暗开关
29 | 插座 | 个 | 12
(1)单相二三眼安全型插座
30 | 立面砂浆找平层 | m2 | 1100
(1)界面剂一道
(2)界面剂类型:贴网格布
(3)找平层砂浆厚度、配合比:外墙面水泥砂浆找平抹灰(砖墙、混凝土墙 9+5mm厚)
31 | 抹灰面油漆涂料 | m2 | 1100
(1)墙面
(2)腻子种类、遍数:外墙腻子粉打底二遍
(3)油漆涂料品种、遍数（或厚度）:水泥漆二道
32 | 刚性防水 | m2 | 1100
33 | 立面砂浆找平层 | m2 | 1100
(1)界面剂
34 | 抹灰面油漆涂料 | m2 | 1100
(1)墙面
(2)腻子种类、遍数:外墙腻子粉打底二遍
(3)油漆涂料品种、遍数（或厚度）:水泥漆二道
35 | 立面砂浆找平层 | m2 | 500
36 | 抹灰面油漆涂料 | m2 | 500
(1)墙面
(2)腻子种类、遍数:外墙腻子粉打底二遍
(3)油漆涂料品种、遍数（或厚度）:水泥漆二道
37 | 刚性防水 | m2 | 500
38 | 立面砂浆找平层 | m2 | 500
(1)界面剂
39 | 抹灰面油漆涂料 | m2 | 500
(1)墙面
(2)腻子种类、遍数:外墙腻子粉打底二遍
(3)油漆涂料品种、遍数（或厚度）:水泥漆二道
40 | 立面砂浆找平层 | m2 | 500
(1)界面剂一道
(2)界面剂类型:贴网格布
(3)找平层砂浆厚度、配合比:外墙面水泥砂浆找平抹灰(砖墙、混凝土墙 9+5mm厚)
41 | 抹灰面油漆涂料 | m2 | 500
42 | 刚性防水 | m2 | 500
43 | 立面砂浆找平层 | m2 | 500
(1)界面剂
44 | 抹灰面油漆涂料 | m2 | 500
(1)墙面
(2)腻子种类、遍数:外墙腻子粉打底二遍
(3)油漆涂料品种、遍数（或厚度）:水泥漆二道
45 | 电动伸缩门 | 樘 | 2
(1)5米卷闸门2台
46 | 铁艺栏杆 | m | 200
(1)铁艺栏杆高度:2057mm
(2)铁艺栏杆单位长度重量:40*40*1.5方钢、25*25*1.5方钢
47 | 栅栏、栏杆油漆 | m2 | 100
(1)构件类型:围墙铁艺栏杆
(2)油漆品种、刷漆遍数:金属面调和漆二遍
48 | 平面块料拆除 | m2 | 12
(1)饰面材料种类:原地面瓷砖拆除
49 | 余方弃置 | m3 | 0.456
(1)废弃料品种:瓷砖
(2)运距:3km
50 | 块料楼地面 | m2 | 12
(1)结合层厚度、砂浆配合比:瓷砖胶，背胶
(2)面层材料品种、规格、颜色:800*800地砖
51 | 水沟围边裂缝处理 | 项 | 1
(1)原有水沟拆除，边上机砖砌筑，粉刷
52 | 办公楼门伸缩缝漏水 | 项 | 1
(1)不锈钢水槽，不锈钢盖面
53 | 菜溪所食堂洗碗池沉降修复 | 项 | 1
(1)洗碗池沉降修复
54 | 单项措施费 | 项 | 1
55 | 总价措施费 | 项 | 1
| 合计 |  |  |  |  | 取整