## 最高控制价一览表
附件1
《主体工程施工劳务分包协作队伍采购最高控制价清单确定一览表》
工程名称：福州机场高速公路机场收费站（出入口）服务区工程项目
序号 | 项目名称 | 项目特征描述 | 计量单位 | 暂定工程量 | 劳务最高控制价（元）
[5 empty] | 控制价含税单价 | 含税合价
服务区
服务区-土建
土方工程
1 | 平整场地 | (1)土壤类别:三类土 (2)弃土运距:由投标人自行考虑 (3)取土运距:由投标人自行考虑 | m2 | 3733.9 | 1.99 | 7430.46
3 | 挖一般土方 | (1)土壤类别:三类土 (2)挖土深度:6.0米以内 (3)人工配合机械挖土 | m3 | 3453.23 | 9.49 | 32771.15
4 | 挖基坑土方 | (1)土壤类别:三类土 (2)挖土深度:2.0米以内 (3)人工配合机械挖土 | m3 | 3939.39 | 9.3 | 36636.33
5 | 挖沟槽土方 | (1)土壤类别:三类土 (2)挖土深度:2.0米以内 (3)人工配合机械挖土 | m3 | 1052.57 | 8.53 | 8978.42
7 | 挖基坑石方 | (1)较软岩 | m3 | 240 | 113.32 | 27196.8
9 | 回填方 | (1)密实度要求:符合设计要求 (2)填方材料品种:符合设计要求 (3)填方粒径要求:符合设计要求 (4)原土回填 | m3 | 1902.06 | 12.31 | 23414.36
10 | 回填方 | (1)房心回填 (2)密实度要求:不小于0.94 (3)填方材料品种:素土回填 (4)填方粒径要求:符合设计及规范要求 (5)填方来源、运距:原土回填 | m3 | 499.98 | 8.46 | 4229.83
12 | 余方弃置 | (1)废弃料品种:三类土 (2)运距:由投标人自行考虑 | m3 | 5684.23 | 54.33 | 308824.22
13 | 余方弃置 | (1)废弃料品种:三类土 (2)运距:由投标人自行考虑 | m3 | 240 | 84.88 | 20371.2
桩基
14 | 成孔灌注桩 | (1)桩径:800mm (2)成孔长度:45m (3)成孔方法:冲击钻机钻孔 (4)混凝土种类、强度等级:C30泵送水下混凝土 (5)钢护筒 (6)泥浆外运考虑风干 | m | 4860 | 286.86 | 1394139.6
15 | 截（凿）桩头 | (1)桩类型:冲孔灌注桩 (2)桩头截面、高度:0.9m (3)混凝土强度等级:C30 (4)有无钢筋:有筋 | m3 | 42.39 | 219.77 | 9316.05
16 | 余方弃置 | (1)废弃料品种:碎渣 (2)运距:18KM | m3 | 42.39 | 83.52 | 3540.41
17 | 灌注桩岩层增加费 | (1)桩径:800mm (2)岩层及长度:较硬岩 (3)成孔方法:旋挖成孔 | m | 86 | 577.14 | 49634.04
18 | 钢筋笼 | (1)钢筋种类、规格:HRB400Ф10 | t | 51.14 | 1485.89 | 75988.41
19 | 钢筋笼 | (1)钢筋种类、规格:HRB400Φ18 | t | 169.24 | 1483.24 | 251023.54
20 | 声测管 | (1)材质:Φ60×4钢管 (2)3根 | m | 14580 | 2.69 | 39220.2
21 | 灌注桩后压浆 | (1)注浆导管材料、规格:Φ50×2.5钢管 (2)单孔注浆量:0.8t (3)水泥强度等级:42.5R | 孔 | 108 | 868.92 | 93843.36
支护工程
22 | 喷射混凝土（砂浆）支护 | (1)厚度:80mm (2)混凝土（砂浆）类别、强度等级:C25 | m2 | 1018.56 | 62.09 | 63242.39
23 | 锚杆 | (1)HRBΦ18 (2)4m | m | 499 | 73.68 | 36766.32
砌筑工程
24 | 砌块墙 | (1)砌块品种、规格、强度等级:蒸压加气混凝土砌块、A5.0 (2)墙体类型、砌筑高度:100厚 (3)砂浆强度等级:专用砂浆 | m3 | 70.75 | 454.23 | 32136.77
25 | 砌块墙 | (1)砌块品种、规格、强度等级:蒸压加气混凝土砌块、A5.0 (2)墙体类型、砌筑高度:200厚 (3)砂浆强度等级:专用砂浆 | m3 | 1693.56 | 391.52 | 663062.61
26 | 砌块墙 | (1)弧形 (2)砌块品种、规格、强度等级:蒸压加气混凝土砌块、A5.0 (3)墙体类型、砌筑高度:200厚 (4)砂浆强度等级:专用砂浆 | m3 | 526.59 | 426.58 | 224632.76
28 | 砌块墙钢丝网加固 | (1)材料品种、规格:200宽钢丝网 (2)加固方式:内外墙不同材料交接处 | m2 | 6234.95 | 8.69 | 54181.72
29 | 砌块墙钢丝网加固 | (1)材料品种、规格:钢丝网 (2)加固方式:外墙迎水面满挂钢丝网 | m2 | 3121.34 | 8.69 | 27124.44
30 | 砌筑超高增加费 | (1)超高高度:超过3.6米 | m3 | 747.58 | 22.64 | 16925.21
混凝土工程
31 | 垫层 | (1)混凝土种类（商品混凝土、现场拌制，泵送、非泵送）:商品混凝土非泵送 (2)混凝土强度等级:c20 | m3 | 138.55 | 100.39 | 13909.03
32 | 垫层【弧形】 | (1)混凝土种类（商品混凝土、现场拌制，泵送、非泵送）:商品混凝土非泵送 (2)混凝土强度等级:c20 (3)弧形 | m3 | 49.46 | 100.15 | 4953.42
33 | 满堂基础 | (1)有梁式 (2)混凝土种类（商品混凝土、现场拌制，泵送、非泵送）:商品混凝土泵送 (3)混凝土强度等级:C35P8 | m3 | 85.69 | 62.08 | 5319.64
34 | 满堂基础【弧形】 | (1)有梁式 (2)混凝土种类（商品混凝土、现场拌制，泵送、非泵送）:商品混凝土泵送 (3)混凝土强度等级:C35P8 (4)弧形 | m3 | 134.35 | 62.08 | 8340.45
35 | 独立基础 | (1)混凝土种类（商品混凝土、现场拌制，泵送、非泵送）:商品混凝土泵送 (2)混凝土强度等级:C35P8 | m3 | 114.77 | 52.67 | 6044.94
36 | 基础梁 | (1)商品混凝土泵送 (2)C30 | m3 | 212.52 | 59.99 | 12749.07
37 | 矩形柱 | (1)混凝土种类（商品混凝土、现场拌制，泵送、非泵送）:商品混凝土泵送 (2)混凝土强度等级:C35 | m3 | 225.11 | 81.11 | 18258.67
38 | 异形柱 | (1)柱形状:圆柱 (2)混凝土种类（商品混凝土、现场拌制，泵送、非泵送）:商品混凝土泵送 (3)混凝土强度等级:C35 | m3 | 185.11 | 82.99 | 15362.28
40 | 异形柱 | (1)柱形状:圆柱 (2)混凝土种类（商品混凝土、现场拌制，泵送、非泵送）:商品混凝土泵送 (3)混凝土强度等级:C30 | m3 | 115.67 | 82.44 | 9535.83
41 | 异形柱 | (1)柱形状:异形柱 (2)混凝土种类（商品混凝土、现场拌制，泵送、非泵送）:商品混凝土泵送 (3)混凝土强度等级:C30 | m3 | 6.76 | 82.44 | 557.29
42 | 有梁板 | (1)混凝土种类（商品混凝土、现场拌制，泵送、非泵送）:商品混凝土泵送 (2)混凝土强度等级:C30 | m3 | 1540.4 | 57.72 | 88911.89
43 | 有梁板【弧形】 | (1)混凝土种类（商品混凝土、现场拌制，泵送、非泵送）:商品混凝土泵送 (2)混凝土强度等级:C30 | m3 | 230.12 | 57.72 | 13282.53
44 | 矩形梁 | (1)混凝土种类（商品混凝土、现场拌制，泵送、非泵送）:商品混凝土泵送 (2)混凝土强度等级:C30 | m3 | 5.84 | 66.16 | 386.37
45 | 矩形梁 | (1)混凝土种类（商品混凝土、现场拌制，泵送、非泵送）:商品混凝土泵送 (2)混凝土强度等级:C30P6 | m3 | 0.61 | 66.17 | 40.36
46 | 直形墙 | (1)混凝土种类（商品混凝土、现场拌制，泵送、非泵送）:商品混凝土泵送 (2)混凝土强度等级:C35p8 | m3 | 147.54 | 68.5 | 10106.49
47 | 弧形墙 | (1)混凝土种类（商品混凝土、现场拌制，泵送、非泵送）:商品混凝土泵送 (2)混凝土强度等级:C35p8 | m3 | 77 | 71.87 | 5533.99
48 | 有梁板 | (1)混凝土种类（商品混凝土、现场拌制，泵送、非泵送）:商品混凝土泵送 (2)混凝土强度等级:C30p6 | m3 | 564.37 | 57.72 | 32575.44
49 | 有梁板【弧形】 | (1)混凝土种类（商品混凝土、现场拌制，泵送、非泵送）:商品混凝土泵送 (2)混凝土强度等级:C30p6 | m3 | 56.16 | 57.72 | 3241.56
51 | 直形楼梯 | (1)混凝土种类（商品混凝土、现场拌制，泵送、非泵送）:商品混凝土泵送 (2)混凝土强度等级:C30 (3)楼梯类型（板式、梁式）:板式、双跑 (4)梯板厚度（不含梯阶）:120mm | m2 | 446 | 39.9 | 17795.4
53 | 构造柱 | (1)混凝土种类（商品混凝土、现场拌制，泵送、非泵送）:非泵送商品混凝土 (2)混凝土强度等级:C20 | m3 | 204.44 | 378.52 | 77384.63
54 | 圈梁 | (1)混凝土种类（商品混凝土、现场拌制，泵送、非泵送）:非泵送商品混凝土 (2)混凝土强度等级:C20 | m3 | 94.37 | 381.55 | 36006.87
55 | 过梁 | (1)混凝土种类（商品混凝土、现场拌制，泵送、非泵送）:非泵送商品混凝土 (2)混凝土强度等级:C20 | m3 | 24.61 | 385.88 | 9496.51
58 | 直形墙 | (1)弧形 (2)混凝土种类（商品混凝土、现场拌制，泵送、非泵送）:商品混凝土非泵送 (3)混凝土强度等级:C20 | m3 | 32 | 98.74 | 3159.68
59 | 压顶 | (1)混凝土种类（商品混凝土、现场拌制，泵送、非泵送）:商品混凝土非泵送 (2)混凝土强度等级:C20 | m3 | 22.75 | 325.78 | 7411.5
60 | 雨篷、悬挑板、阳台板 | (1)混凝土种类（商品混凝土、现场拌制，泵送、非泵送）:商品混凝土泵送 (2)混凝土强度等级:C30 (3)部位:雨篷 | m3 | 3.62 | 190.52 | 689.68
64 | 散水 | (1)垫层材料种类、厚度:150厚粒径10-40卵石灌M2.5混合砂浆 (2)面层厚度:60厚C20细石混凝土面层，撒1:1水泥砂子压实赶光 (3)变形缝填塞材料种类: (4)素土夯实 (5)散水做法：详12J003-1A、1B/A1 | m2 | 276.31 | 113.8 | 31444.08
65 | 电缆沟、地沟、明暗沟 | (1)土壤类别:素土 (2)混凝土种类（商品混凝土、现场拌制，泵送、非泵送）:商品混凝土非泵送 (3)混凝土强度等级:C20 | m | 425.09 | 310.81 | 132122.22
66 | 电缆沟、地沟、明暗沟 | (1)沟截面净空尺寸:斜坡道时埋设Φ300水泥管相接 | m | 31.54 | 13.3 | 419.48
67 | 楼（地）面变形缝 | (1)盖缝材料:镀锌薄钢板 | m | 96.52 | 48.47 | 4678.32
68 | 屋面变形缝 | (1)盖缝材料:铝合金盖缝板 | m | 48.26 | 220.49 | 10640.85
69 | 墙面变形缝 | (1)止水带材料种类:氯丁橡胶片止水带 (2)盖缝材料:镀锌钢板 | m | 57.82 | 91.78 | 5306.72
70 | 墙面变形缝 | (1)铝合金盖板 | m | 57.82 | 60.07 | 3473.25
钢筋工程
71 | 现浇构件钢筋 | (1)钢筋种类、规格:现浇构件带肋钢筋HRB400以内(直径6mm) | t | 16.78 | 1619.52 | 27175.55
72 | 现浇构件钢筋 | (1)钢筋种类、规格:现浇构件带肋钢筋HRB400以内(直径8mm) | t | 126.82 | 1619.51 | 205386.26
73 | 现浇构件钢筋 | (1)钢筋种类、规格:现浇构件带肋钢筋HRB400以内(直径10mm) | t | 132.9 | 1619.51 | 215232.88
74 | 现浇构件钢筋 | (1)钢筋种类、规格:现浇构件带肋钢筋HRB400以内(直径12mm) | t | 59.4 | 1349.6 | 80166.24
75 | 现浇构件钢筋 | (1)钢筋种类、规格:现浇构件带肋钢筋HRB400以内(直径14mm) | t | 46.93 | 1349.59 | 63336.26
76 | 现浇构件钢筋 | (1)钢筋种类、规格:现浇构件带肋钢筋HRB400以内(直径16mm) | t | 27.75 | 1349.58 | 37450.85
77 | 现浇构件钢筋 | (1)钢筋种类、规格:现浇构件带肋钢筋HRB400以内(直径18mm) | t | 120.44 | 1349.58 | 162543.42
78 | 现浇构件钢筋 | (1)钢筋种类、规格:现浇构件带肋钢筋HRB400以内(直径20mm) | t | 129.42 | 1007.38 | 130375.12
79 | 现浇构件钢筋 | (1)钢筋种类、规格:现浇构件带肋钢筋HRB400以内(直径22mm) | t | 10.94 | 1007.38 | 11020.74
80 | 现浇构件钢筋 | (1)钢筋种类、规格:现浇构件带肋钢筋HRB400以内(直径25mm) | t | 39.24 | 1007.38 | 39529.59
82 | 电渣压力焊接 | (1)规格:电渣压力焊接φ≤18 | 个 | 6144 | 6.84 | 42024.96
83 | 电渣压力焊接 | (1)规格:电渣压力焊接φ20 | 个 | 1560 | 8.05 | 12558
84 | 机械连接 | (1)连接方式:钢筋直螺纹连接 (2)螺纹套筒种类:Φ22 | 个 | 216 | 15.38 | 3322.08
85 | 机械连接 | (1)连接方式:钢筋直螺纹连接 (2)螺纹套筒种类:Φ25 | 个 | 226 | 15.37 | 3473.62
屋面工程
86 | 有保温上人屋面详12J201-B1/B2
87 | 细石混凝土楼地面 | (1)找平层厚度、砂浆配合比:40厚C20细石混凝土找平层 | m2 | 2774.49 | 29.18 | 80959.62
88 | 钢筋网片 | (1)钢筋种类、规格:细石混凝土内配Φ6@150*150mm钢筋网 | t | 8.21 | 2482.61 | 20382.23
89 | 隔离层 | (1)隔离层材料品种:10厚低标号砂浆隔离层 | m2 | 2774.49 | 18.46 | 51217.09
90 | 保温隔热屋面 | (1)保温隔热材料品种、规格、厚度:60厚挤塑聚苯板 | m2 | 2774.49 | 6.86 | 19033
91 | 屋面涂膜防水 | (1)防水膜品种:2.0mm厚合成高分子防水涂膜 (2)涂膜厚度、遍数:1层 (3)增强材料种类:自粘法 | m2 | 2909.24 | 9.45 | 27492.32
92 | 屋面卷材防水 | (1)卷材品种、规格、厚度:2.0厚SBS改性沥青防水卷材 (2)防水层数:2层 (3)防水层做法:自粘法 | m2 | 2909.24 | 17.05 | 49602.54
93 | 平面砂浆找平层 | (1)找平层厚度、砂浆配合比:20厚1:3水泥砂浆找平层 | m2 | 2774.49 | 20.76 | 57598.41
94 | 垫层 | (1)垫层材料种类、配合比、厚度:最薄处30厚LC5.0轻集料混凝土2%找坡层 | m3 | 277.45 | 80.4 | 22306.98
95 | 屋面变形缝 | (1)密封胶 (2)屋面找平层采用细石混泥土板保护层时,应设分隔缝,纵横缝间距不大于4M,分隔缝宽20mm | m | 1387.24 | 18.51 | 25677.81
97 | 有保温不上人屋面详12J20
1-B5/B3
98 | 碎石材楼地面 | (1)面层材料品种、规格、颜色:50厚直径10~30卵石保护层 | m2 | 237.7 | 112.69 | 26786.41
99 | 隔离层 | (1)隔离层材料品种:10厚低标号砂浆隔离层 | m2 | 237.7 | 18.46 | 4387.94
100 | 保温隔热屋面 | (1)保温隔热材料品种、规格、厚度:70厚挤塑聚苯板 | m2 | 237.7 | 6.86 | 1630.62
101 | 屋面涂膜防水 | (1)防水膜品种:2.0mm厚高分子防水涂膜 (2)涂膜厚度、遍数:1层 (3)增强材料种类:自粘法 | m2 | 283.82 | 9.45 | 2682.1
102 | 屋面卷材防水 | (1)卷材品种、规格、厚度:3.0厚高聚物改性沥青卷材防水层 (2)防水层数:2层 (3)防水层做法:自粘法 | m2 | 283.82 | 17.06 | 4841.97
103 | 平面砂浆找平层 | (1)找平层厚度、砂浆配合比:20厚1:3水泥砂浆找平层 | m2 | 237.7 | 25.27 | 6006.68
104 | 垫层 | (1)垫层材料种类、配合比、厚度:最薄30厚LC5.0轻骨料混凝土垫层 | m3 | 23.77 | 80.34 | 1909.68
105 | 屋面变形缝 | (1)密封胶 (2)屋面找平层采用细石混泥土板保护层时,应设分隔缝,纵横缝间距不大于4M,分隔缝宽20mm | m | 303.32 | 12.88 | 3906.76
106 | 檐沟
107 | 屋面涂膜防水 | (1)防水膜品种:2.0mm厚高分子防水涂膜 (2)涂膜厚度、遍数:1层 (3)增强材料种类:自粘法 | m2 | 73.31 | 9.45 | 692.78
108 | 屋面卷材防水 | (1)卷材品种、规格、厚度:3.0厚高聚物改性沥青卷材防水层 (2)防水层数:2层 (3)防水层做法:自粘法 | m2 | 73.31 | 17.06 | 1250.67
109 | 平面砂浆找平层 | (1)找平层厚度、砂浆配合比:20厚1:3水泥砂浆找平层 | m2 | 73.31 | 25.27 | 1852.54
110 | 垫层 | (1)垫层材料种类、配合比、厚度:最薄30厚LC5.0轻骨料混凝土垫层 | m3 | 2.2 | 79.83 | 175.63
111 | 泛水 |  | m | 833 | 30.75 | 25614.75
防水工程
112 | 楼（地）面涂膜防水 | (1)防水膜品种:SPU(聚氨酯)防水涂料 (2)涂膜厚度、遍数:1.5厚 (3)反边高度:防水层高度为1200mm (4)厨房、卫生间地面 | m2 | 1026.05 | 7.22 | 7408.08
113 | 墙面涂膜防水 | (1)厨房、卫生间墙面1.8m以下 (2)防水膜品种:SPU(聚氨酯)防水涂料 (3)涂膜厚度、遍数:1.5厚 | m2 | 3397.68 | 12.08 | 41043.97
114 | 墙面涂膜防水 | (1)防水膜品种:水泥基渗透结晶防水涂料 (2)涂膜厚度、遍数:1.0厚 (3)厨房、卫生间墙面1.8m以上防潮 | m2 | 3963.96 | 8.62 | 34169.34
115 | 天棚涂膜防水 | (1)厨房、卫生间天棚 (2)防水膜品种:水泥基渗透结晶防水涂料 (3)涂膜厚度、遍数:1.0厚 | m2 | 1026.05 | 8.62 | 8844.55
116 | 底板防水
117 | 平面砂浆找平层 | (1)找平层厚度、砂浆配合比:20厚1:2.5水泥砂浆防水找平层 | m2 | 1733.79 | 20.74 | 35958.8
118 | 地下室底板、承台基础梁涂膜防水 | (1)防水膜品种:1.5厚聚氨酯防水涂料 (2)平面 | m2 | 901.91 | 7.22 | 6511.79
119 | 地下室底板、承台基础梁卷材防水 | (1)卷材品种、规格、厚度:高聚物改性沥青自粘卷材 (2)平面 | m2 | 901.91 | 12.23 | 11030.36
120 | 细石混凝土楼地面 | (1)50厚C20细石混凝土保护层 | m2 | 901.91 | 33.61 | 30313.2
121 | 地下室底板、承台基础梁涂膜防水 | (1)防水膜品种:1.5厚聚氨酯防水涂料 (2)立面 | m2 | 831.86 | 8.45 | 7029.22
122 | 地下室底板、承台基础梁卷材防水 | (1)高聚物改性沥青自粘卷材 (2)立面 | m2 | 831.88 | 13.92 | 11579.77
123 | 立面砂浆找平层 | (1)20厚1:2水泥砂浆防水保护层 | m2 | 831.88 | 32.87 | 27343.9
124 | 楼（地）面变形缝 | (1)间距3-4m，空铺无纺聚酯纤维布一层，密封膏封严 | m | 601.27 | 18.51 | 11129.51
125 | 顶板防水
126 | 细石混凝土楼地面 | (1)70厚C20细石混凝土随捣随抹面层 | m2 | 636.66 | 42.3 | 26930.72
127 | 隔离层 | (1)聚乙烯薄膜隔离层 | m2 | 636.66 | 34.8 | 22155.77
128 | 楼（地）面卷材防水 | (1)4厚BAC自粘防水卷材15J403 | m2 | 636.66 | 10.75 | 6844.1
129 | 楼（地）面涂膜防水 | (1)2厚橡胶沥青防水涂料 | m2 | 636.66 | 8.61 | 5481.64
130 | 平面砂浆找平层 | (1)20厚1:2.5水泥砂浆防水找平层 | m2 | 636.66 | 20.74 | 13204.33
131 | 侧墙防水
132 | 立面砂浆找平层 | (1)20厚1:2.5水泥砂浆保护层 | m2 | 686.6 | 58.24 | 39987.58
133 | 墙面变形缝 | (1)每3米做20宽竖直缝 | m | 190.72 | 19.9 | 3795.33
134 | 墙面涂膜防水 | (1)2厚橡胶沥青防水涂料 | m2 | 686.6 | 10.31 | 7078.85
135 | 墙面卷材防水 | (1)1.5厚自粘聚合物改性沥青防水卷材一层二胶(转角二层三胶) | m2 | 686.6 | 17.3 | 11878.18
136 | 立面砂浆找平层 | (1)20厚1:2.5水泥砂浆保护层 | m2 | 686.6 | 58.24 | 39987.58
137 | 隔离层 | (1)聚乙烯薄膜隔离层 | m2 | 686.6 | 34.8 | 23893.68
138 | 空心砖墙 | (1)90厚Mu7.5承重空心砖M5混凝土砂浆砌筑保护墙（每3米做20宽竖直缝） | m3 | 61.79 | 461.5 | 28516.09
139 | 消防水池
140 | 立面砂浆找平层 | (1)20厚1:2.5水泥砂浆保护层 | m2 | 657.62 | 58.24 | 38299.79
141 | 墙面涂膜防水 | (1)2厚橡胶沥青防水涂料 | m2 | 657.62 | 10.31 | 6780.06
室外工程
142 | 石材台阶面 | (1)面层材料品种、规格、颜色:40厚花岗岩板 (2)结合层材料种类:30厚1:3水泥砂浆结合层 (3)素水泥浆一道 (4)60厚C20混凝土台阶 (5)300厚碎石灌浆垫层 (6)室外台阶做法详12J003-B2-5A | m2 | 20.62 | 154.96 | 3195.28
143 | 坡道 | (1)垫层材料种类、厚度:300厚碎石灌浆垫层 (2)面层厚度:100厚毛面花岗岩板面层，30厚1:3干硬性水泥砂浆结合层 (3)混凝土种类（商品 混凝土、现场拌制，泵送、非泵送）:100厚非泵送商品混凝土垫层 (4)混凝土强度等级:C20 (5)坡道做法详国标12J003-A8-12A | m2 | 6.85 | 108.31 | 741.92
144 | 金属扶手、栏杆、栏板 | (1)坡道两侧设不锈钢管栏杆扶手，做法详国标12J926 -H1 | m | 4.54 | 243.9 | 1107.31
幕墙工程
145 | 带骨架幕墙 | (1)2层以上外立面 (2)镀锌型钢、镀锌钢管抗风柱 (3)6中透光单银Low-E+12A+6（透明）mm厚双钢化中空玻璃 (4)岩棉防火隔离带 (5)防水嵌缝膏 | m2 | 1982.68 | 461.78 | 915561.97
146 | 带骨架幕墙 | (1)入口处 (2)镀锌型钢、镀锌钢管抗风柱 (3)6中透光单银Low-E+12A+6（透明）mm厚双钢化中空玻璃 (4)防水嵌缝膏 | m2 | 599.2 | 494.8 | 296484.16
147 | 带骨架幕墙 | (1)镀锌型钢 (2)3厚氟碳铝单板 | m2 | 170.64 | 255.05 | 43521.73
149 | 全玻自由门 | (1)玻璃品种、厚度:6+12A+6中空LOW-E钢化玻璃 | m2 | 12.96 | 146.09 | 1893.33
150 | 玻璃雨篷 | (1)点支式 (2)钢龙骨 (3)钢化夹层玻璃10+1.52PVB+10 | m2 | 48 | 315.59 | 15148.32
151 | 采光天棚 | (1)镀锌型钢龙骨 (2)驳接爪 (3)钢化夹层玻璃10+1.52PVB+10 | m2 | 306.72 | 237.65 | 72892.01
服务区-装饰
楼地面工程
153 | 地下室地面
154 | 平面砂浆找平层 | (1)地下室 (2)找平层厚度、砂浆配合比:最薄处20厚1:3水泥砂浆抹平 | m2 | 454.25 | 21.58 | 9802.72
155 | 细石混凝土楼地面 | (1)地下室 (2)面层厚度、混凝土强度等级:30厚C20细石混凝土找平层 | m2 | 454.25 | 24.76 | 11247.23
156 | 水泥砂浆楼地面 | (1)地下室 (2)找平层厚度、砂浆配合比:20厚1:2.5水泥砂浆 | m2 | 454.25 | 27.19 | 12351.06
157 | 楼（地）面涂膜防水 | (1)地下室 (2)防水膜品种:1.5厚聚氨酯防水层 | m2 | 454.25 | 7.88 | 3579.49
158 | 集水坑
160 | 楼（地）面砂浆防水(防潮) | (1)20mm厚1：2防水水泥砂浆抹面 (2)消防水池 | m2 | 8.55 | 21.69 | 185.45
161 | 楼（地）面涂膜防水 | (1)水泥基渗透结晶防水涂料（无毒防水涂料） (2)两道厚度不小于1.0mm (3)消防水池 | m2 | 8.55 | 6.86 | 58.65
163 | 墙面砂浆防水（防潮） | (1)20mm厚1：2防水水泥砂浆抹面 (2)消防水池 | m2 | 30.42 | 26.21 | 797.31
164 | 墙面涂膜防水 | (1)水泥基渗透结晶防水涂料（无毒防水涂料） (2)两道厚度不小于1.0mm (3)消防水池 | m2 | 30.42 | 8.62 | 262.22
165 | 块料踢脚线 | (1)踢脚线高度:0.1m (2)粘贴层厚度、材料种类:9厚1：2水泥砂浆结合层 (3)面层材料品种、规格、颜色:10厚100高玻化砖踢脚线 (4)界面剂一道 (5)做法详国标05J909-TJ8-踢5D | m2 | 88.09 | 139.2 | 12262.13
166 | 块料踢脚线 | (1)踢脚线高度:0.1m (2)粘贴层厚度、材料种类:9厚1：2水泥砂浆结合层 (3)面层材料品种、规格、颜色:10厚100高玻化砖踢脚线（楼梯） (4)界面剂一道 (5)做法详国标05J909-TJ8-踢5D | m2 | 34.95 | 192.55 | 6729.62
167 | 水泥砂浆踢脚线 | (1)0.1m (2)6厚1:0.5:2.5水泥石灰膏砂浆抹面 (3)8厚1:3水泥砂浆打底 (4)素水泥浆一道（内掺建筑胶） | m2 | 13 | 100.91 | 1311.83
168 | 块料踢脚线 | (1)踢脚线高度:0.1m (2)粘贴层厚度、材料种类:9厚1：2水泥砂浆结合层 (3)面层材料品种、规格、颜色:10厚100高玻化砖踢脚线（弧形） (4)界面剂一道 (5)做法详国标05J909-TJ8-踢5D | m2 | 210.71 | 159.36 | 33578.75
169 | 金属踢脚线 | (1)10厚金属板参国标05J909-踢13D/TJ17 | m | 1521.21 | 25.03 | 38075.89
171 | 垫层 | (1)地面A (2)混凝土种类（商品混凝土、现场拌制，泵送、非泵送）:碎石垫层 (3)150厚 (4)05J909-LD4-1B | m3 | 51.24 | 63.55 | 3256.3
172 | 垫层 | (1)地面A (2)混凝土种类（商品混凝土、现场拌制，泵送、非泵送）:非泵送商品混凝土 (3)混凝土强度等级:c15 (4)60厚 (5)05J909-LD4-1B | m3 | 20.5 | 100.4 | 2058.2
173 | 垫层 | (1)楼面A (2)60厚LC7.5轻骨料混凝土 | m3 | 212.89 | 80.4 | 17116.36
174 | 水泥砂浆楼地面 | (1)地面A (2)找平层厚度、砂浆配合比:20厚1:2.5水泥砂浆 (3)水泥浆一道（内掺建筑胶） (4)05J909-LD4-1B | m2 | 341.61 | 27.19 | 9288.38
175 | 水泥砂浆楼地面 | (1)地面A (2)找平层厚度、砂浆配合比:20厚1:2.5水泥砂浆 (3)水泥浆一道（内掺建筑胶） (4)05J909-LD4-1B | m2 | 3548.17 | 27.19 | 96474.74
176 | 块料楼地面 | (1)地面B (2)面层材料品种、规格、颜色:300*300高级防滑地砖 (3)结合层厚度、砂浆配合比:20厚1:3干硬性水泥砂浆结合层 (4)做法详国标05J909-LD16-13B | m2 | 584.39 | 64.5 | 37693.16
177 | 平面砂浆找平层 | (1)地面B (2)最薄处30厚1:3水泥砂浆找平层 (3)做法详国标05J909-LD16-13B | m2 | 584.39 | 27.57 | 16111.63
178 | 垫层 | (1)楼面B (2)60厚LC7.5轻骨料混凝土 | m3 | 35.06 | 80.4 | 2818.82
179 | 垫层 | (1)地面C (2)混凝土种类（商品混凝土、现场拌制，泵送、非泵送）:碎石垫层 (3)150厚 (4)做法详国标05J909-LD16-13B | m3 | 53.3 | 63.55 | 3387.22
180 | 垫层 | (1)地面C (2)混凝土种类（商品混凝土、现场拌制，泵送、非泵送）:非泵送商品混凝土 (3)混凝土强度等级:c15 (4)60厚 (5)做法详国标05J909-LD16-13B | m3 | 21.32 | 100.4 | 2140.53
181 | 垫层 | (1)楼面C (2)60厚LC7.5轻骨料混凝土 | m3 | 67.2 | 80.4 | 5402.88
182 | 块料楼地面 | (1)面层材料品种、规格、颜色:600*1200高级防滑地砖 (2)结合层厚度、砂浆配合比:20厚1:3水泥砂浆结合层 (3)嵌缝材料种类: (4)做法详国标05J909-LD16-13B | m2 | 355.36 | 75.19 | 26719.52
183 | 平面砂浆找平层 | (1)最薄处20厚1:3水泥砂浆找平层 (2)做法详国标05J909-LD16-13B | m2 | 355.36 | 20.76 | 7377.27
184 | 块料楼地面 | (1)面层材料品种、规格、颜色:600*1200高级防滑地砖 (2)结合层厚度、砂浆配合比:20厚1:3水泥砂浆结合层 (3)嵌缝材料种类: (4)做法详国标05J909-LD16-13B | m2 | 1119.91 | 75.19 | 84206.03
185 | 平面砂浆找平层 | (1)最薄处20厚1:3水泥砂浆找平层 (2)做法详国标05J909-LD16-13B | m2 | 1119.91 | 20.76 | 23249.33
186 | 垫层 | (1)地面D (2)混凝土种类（商品混凝土、现场拌制，泵送、非泵送）:碎石垫层 (3)150厚 (4)做法详国标05J909-LD23-20B | m3 | 344.1 | 63.55 | 21867.56
187 | 垫层 | (1)地面D (2)混凝土种类（商品混凝土、现场拌制，泵送、非泵送）:非泵送商品混凝土 (3)混凝土强度等级:c15 (4)60厚 (5)做法详国标05J909-LD23-20B | m3 | 137.64 | 100.4 | 13819.06
188 | 垫层 | (1)楼面D (2)60厚LC7.5轻骨料混凝土 | m3 | 81.48 | 80.4 | 6550.99
189 | 平面砂浆找平层 | (1)地面D (2)最薄处30厚1:3水泥砂浆找平层 (3)做法详国标05J909-LD23-20B | m2 | 1358.07 | 27.57 | 37441.99
190 | 石材楼地面 | (1)地面D (2)30mm厚1:3干硬性水泥砂浆 (3)800*800*30大理石 (4)水泥砂浆勾缝，较大缝隙用1:2.5水泥石子填缝，表面磨光 (5)做法详国标05J909-LD23-20B | m2 | 2294 | 107.09 | 245664.46
191 | 石材楼地面 | (1)地面D (2)30mm厚1:3干硬性水泥砂浆 (3)800*800*30大理石 (4)水泥砂浆勾缝，较大缝隙用1:2.5水泥石子填缝，表面磨光 (5)做法详国标05J909-LD23-20B | m2 | 1358.07 | 107.09 | 145435.72
192 | 楼（地）面变形缝 | (1)地面垫层设分格缝:纵向间距4m设平头缝,做法详国标12J304-1/188;横向间距4m设假缝,做法详国标12J304-1/188 | m | 748 | 18.51 | 13845.48
193 | 垫层 | (1)卫生间垫高200厚 (2)LC7.5轻骨料混凝土 | m3 | 35.28 | 80.4 | 2836.51
内墙柱面工程
194 | 柱、梁面砂浆找平 | (1)20厚1:2.5水泥砂浆 | m2 | 413.11 | 47 | 19416.17
196 | 柱、梁面一般抹灰 | (1)详国标05J909-NQ28-15D1 (2)刷界面剂一道 (3)8厚1:1:6水泥石灰膏砂浆打底扫毛 (4)6厚1:0.5:2.5水泥石灰膏砂浆光面 | m2 | 447.4 | 56.95 | 25479.43
198 | 块料柱面 | (1)详国标05J909-NQ28-15D1 (2)5厚1:2建筑胶水泥砂浆粘结层 (3)玻化砖 (4)白水泥擦缝 | m2 | 447.4 | 118.42 | 52981.11
200 | 墙面一般抹灰 | (1)内墙A (2)界面剂类型:刷界面剂一道 (3)底层厚度、砂浆配合比:8厚1:1:6水泥石灰膏砂浆打底扫毛 (4)面层厚度、砂浆配合比:5厚1:0.5:2.5水泥石灰膏砂浆光面 (5)详国标05J909-NQ13-内墙7D1 | m2 | 11154.31 | 41.95 | 467923.3
201 | 抹灰面油漆涂料 | (1)内墙A (2)腻子种类、遍数:2厚耐水腻子 (3)油漆涂料品种、遍数（或厚度）:内墙乳胶漆涂料（白色） (4)详国标05J909-NQ13-内墙7D1 | m2 | 11154.31 | 28.27 | 315332.34
202 | 墙面一般抹灰 | (1)内墙B (2)界面剂类型:刷界面剂一道 (3)底层厚度、砂浆配合比:8厚1:1:6水泥石灰膏砂浆打底扫毛 (4)面层厚度、砂浆配合比:6厚1:0.5:2.5水泥石灰膏砂浆光面 (5)详国标05J909-NQ28-15D1 | m2 | 6454.66 | 42 | 271095.72
204 | 块料墙面 | (1)内墙B (2)5厚1:2建筑胶水泥砂浆粘结层 (3)玻化砖 (4)白水泥擦缝 (5)详国标05J909-NQ28-15D1 | m2 | 6454.66 | 84.78 | 547226.07
205 | 墙面一般抹灰 | (1)内墙C (2)界面剂类型:刷界面剂一道 (3)底层厚度、砂浆配合比:8厚1:1:6水泥石灰膏砂浆打底扫毛 (4)面层厚度、砂浆配合比:5厚1:0.5:2.5水泥石灰膏砂浆光面 (5)详国标05J909-NQ28-15D1 | m2 | 1425 | 37.08 | 52839
206 | 墙面一般抹灰 | (1)内墙C (2)界面剂类型:刷界面剂一道 (3)底层厚度、砂浆配合比:8厚1:1:6水泥石灰膏砂浆打底扫毛 (4)面层厚度、砂浆配合比:5厚1:0.5:2.5水泥石灰膏砂浆光面 (5)弧形墙面 (6)详国标05J909-NQ28-15D1 | m2 | 945 | 41.95 | 39642.75
208 | 块料墙面 | (1)内墙C (2)5厚1:2建筑胶水泥砂浆粘结层 (3)150*300瓷砖 (4)白水泥擦缝 (5)详国标05J909-NQ28-15D1 | m2 | 2370 | 92.94 | 220267.8
209 | 木隔断 | (1)骨架、边框材料种类、规格:轻钢竖龙骨 75×50，轻钢天地龙骨75×40 (2)100×15硬木条板 | m2 | 120.43 | 125.66 | 15133.23
210 | 墙面装饰板 | (1)电梯门套 (2)龙骨材料种类、规格、中距:50*50*5mm镀锌钢管 (3)基层材料种类、规格:18mm厚阻燃板基层 (4)面层材料品种、规格、颜色:1.2mm厚古铜拉丝不锈钢 | m2 | 82.08 | 124.85 | 10247.69
天棚工程
212 | 天棚抹灰 | (1)顶棚A (2)基层类型:素水泥浆一道甩毛 (3)5厚1:0.5:3水泥石灰膏砂浆打底 (4)3厚1:0.5:1水泥石灰膏砂浆打底 (5)详国标05J909-DP5-棚4A2 | m2 | 5494.41 | 40.97 | 225105.98
213 | 抹灰面油漆涂料 | (1)顶棚A (2)3厚底基防裂腻子分遍找平 (3)腻子种类、遍数:2厚面层耐水腻子刮平 (4)油漆涂料品种、遍数（或厚度）:水泥漆涂料 (5)详国标05J909-DP5-棚4A2 | m2 | 5494.41 | 59.78 | 328455.83
215 | 天棚吊顶 | (1)顶棚B (2)吊顶形式、吊杆规格、高度:10号镀锌低碳钢丝吊杆，双向间距≤1500 (3)龙骨材料种类、规格、中距:与安装型配套的专用上层主龙骨，间距≤1500，用吊杆与钢筋吊杆联结后找平 (4)基层材料种类、规格:与铝合金方板配套的专用下层副龙骨联结，间距≤750 (5)面层材料品种、规格:600*600方形铝板 (6)详国标05J909-2/DP20--棚36B | m2 | 936.57 | 72.5 | 67901.33
216 | 天棚抹灰 | (1)顶棚C (2)基层类型:素水泥浆一道甩毛 (3)8厚1:0.5:3水泥石灰膏砂浆打底 (4)详国标05J909-DP5-棚4A2 | m2 | 3164.43 | 41.78 | 132209.89
217 | 天棚吊顶 | (1)顶棚C (2)φ10钢筋吊杆、中距≤1200mm (3)与铝合金条板配套的专用龙骨，间距≤1200，用吊杆与钢筋吊杆联结后找平 (4)U型铝方通吊顶(50*100*1mm铝方通,@50) (5)详国标05J909-DP19--棚35A | m2 | 3164.43 | 69.18 | 218915.27
218 | 天棚吊顶 | (1)顶棚D (2)吊顶形式、吊杆规格、高度:U形轻钢龙骨CB38*12，,间距≤1200mm，用吊件与钢筋吊杆联合后找平 (3)龙骨材料种类、规格、中距:T形轻钢次龙骨TB24*48，间距600，与主龙骨插接 (4)基层材料种类、规格:T形轻钢主龙骨TB24*48，间距600，用挂件与承载龙骨固定 (5)面层材料品种、规格:10厚2400*1200硅酸钙板天棚面层 (6)详国标05J909-DP13-棚26C1 | m2 | 1110.86 | 55.6 | 61763.82
221 | 抹灰面油漆涂料 | (1)顶棚D (2)腻子种类、遍数:2厚面层耐水腻子刮平 (3)油漆涂料品种、遍数（或厚度）:水泥漆涂料 (4)详国标05J909-DP13-棚26C1 | m2 | 1110.86 | 33.58 | 37302.68
外墙面工程
223 | 墙面一般抹灰 | (1)弧形 (2)外墙面 (3)界面剂类型:界面剂一道 (4)底层厚度、砂浆配合比:9厚1:3水泥砂浆打底 (5)面层厚度、砂浆配合比:6厚1:2.5水泥砂浆找平 | m2 | 2837.58 | 75.34 | 213783.28
224 | 抹灰面油漆涂料 | (1)具体施工工序作法详05J909-WQ10-外墙10D; (2)腻子种类、遍数:耐水腻子两遍 (3)油漆涂料品种、遍数（或厚度）:真石漆涂料 | m2 | 2837.58 | 79.93 | 226807.77
225 | 立面砂浆找平层 | (1)聚合物防水砂浆 (2)5厚1：2防水砂浆 | m2 | 2837.58 | 15.66 | 44436.5
226 | 保温隔热墙面 | (1)保温隔热部位:内保温 热桥部位 (2)保温隔热方式:25mm玻化微珠保温砂浆 (3)增强网及抗裂防水砂浆种类:5mm耐碱玻纤网格布抗裂砂浆 | m2 | 1140 | 58.9 | 67146
门窗工程
227 | 钢质防火门 | (1)门框、扇材质:甲级钢质防火门 (2)含门锁，闭门器 | m2 | 73.33 | 79.86 | 5856.13
228 | 钢质防火门 | (1)门框、扇材质:乙级钢质防火门 (2)含门锁，闭门器 | m2 | 66.18 | 79.86 | 5285.13
229 | 防火卷帘（闸）门 | (1)甲级防火卷帘 (2)卷帘门电动装置 | m2 | 1005.52 | 126.83 | 127530.1
230 | 木质门 | (1)成品复合木门 | m2 | 517.84 | 140.24 | 72621.88
231 | 金属（塑钢、断桥）窗 | (1)铝合金固定窗（隔热断桥型材） (2)6高透光Low-Eow+12空气+6钢化玻璃 | m2 | 457.51 | 166.15 | 76015.29
232 | 金属（塑钢、断桥）窗 | (1)铝合金推拉窗（隔热断桥型材） (2)6高透光Low-Eow+12空气+6钢化玻璃 | m2 | 1137.99 | 173.98 | 197987.5
233 | 金属（塑钢）门 | (1)铝合金平开门（隔热断桥型材） (2)6高透光Low-Eow+12空气+6透明玻璃 | m2 | 411.91 | 189.88 | 78213.47
234 | 金属百叶窗 | (1)铝合金百叶窗 | m2 | 5.1 | 139.72 | 712.57
235 | 门窗框、槛、抱框 | (1)钢副框 | m | 3641.59 | 47.45 | 172793.45
237 | 金属防火窗 | (1)隔热 外饰面粉末喷涂，内饰面阳极氧化 (2)6+12防火液+6绝钾防火玻 | m2 | 120 | 83.4 | 10008
其他装饰工程
239 | 金属扶手、栏杆、栏板 | (1)拉丝不锈钢护窗栏杆做法详15J403-1-H3/C15 | m | 767.24 | 183.86 | 141064.75
240 | 金属面油漆 | (1)同室内外部位相同颜色的磁漆两度 (2)室内外露明金属件 | m2 | 215.67 | 16.92 | 3649.14
241 | 木门油漆 | (1)内外门油漆均选用木本色聚脂漆两度。 | m2 | 517.84 | 57.55 | 29801.69
242 | 金属扶手、栏杆、栏板 | (1)不锈钢栏杆(不锈钢扶手) | m | 231.16 | 241.4 | 55802.02
243 | 玻璃栏板 | (1)外立面栏板 | m | 485.76 | 321.81 | 156322.43
244 | 金属纱窗 | (1)一层窗户均安防盗网（不锈钢隔栅） | m2 | 177.05 | 44.34 | 7850.4
245 | 预埋铁件 |  | t | 0.38 | 3665.38 | 1392.84
246 | 小型构件项目一般抹灰 | (1)基层类型、部位:雨蓬 (2)面层厚度、砂浆配合比:15厚1:2水泥砂浆 | m2 | 10.39 | 60.33 | 626.83
247 | 天棚抹灰 | (1)混凝土面 (2)12厚水泥石灰膏砂浆,2厚粉刷石膏压实罩面 (3)雨蓬 | m2 | 10.39 | 37.33 | 387.86
248 | 抹灰面油漆涂料 | (1)雨蓬 (2)白色水泥漆 | m2 | 10.39 | 33.58 | 348.9
250 | 立面砂浆找平层 | (1)女儿墙内侧 (2)20厚1:2.5水泥砂浆 | m2 | 185.2 | 58.23 | 10784.2
252 | 墙面装饰板 | (1)卫生间水管外包-15厚防火石膏板 | m2 | 149.78 | 32.45 | 4860.36
253 | 空调孔 | (1)空调孔 De100mm | 个 | 36 | 0.01 | 0.36
256 | 成品挂衣钩 |  | 个 | 6 | 0 | 0
257 | 卫生纸盒 |  | 个 | 47 | 13.7 | 643.9
258 | 成品隔断 | (1)18mm厚成品木饰抗倍特板,竖纹 | m2 | 796.02 | 74.55 | 59343.29
259 | 镜面玻璃 | (1)镜面玻璃品种、规格:δ6,2550*900 | m2 | 96.65 | 69.91 | 6756.8
260 | 洗漱台 | (1)材料品种、规格、颜色:磨光花岗石 (2)支架、配件品种、规格:L50*5角钢支架,L40*5角钢台架 | m2 | 96.65 | 154.77 | 14958.52
263 | 屋面小型构件 | (1)钢筋混凝土水簸箕,做法详国标11J930中D/J27。 | 个 | 5 | 22.56 | 112.8
配电房
土石方
264 | 挖基坑土方 | (1)土壤类别:三类土 (2)挖土深度:2.0米以内 (3)人工配合机械挖土 | m3 | 188.08 | 86.05 | 16184.28
265 | 挖沟槽土方 | (1)土壤类别:三类土 (2)挖土深度:2.0米以内 (3)人工配合机械挖土 | m3 | 96.12 | 93.7 | 9006.44
266 | 回填方 | (1)密实度要求:符合设计要求 (2)填方材料品种:符合设计要求 | m3 | 213.87 | 12.31 | 2632.74
267 | 余方弃置 | (1)废弃料品种:土方开挖余土 (2)运距:5km | m3 | 38.37 | 18.88 | 724.43
268 | 平整场地 | (1)平整场地(推土机) | m2 | 240 | 2.27 | 544.8
一般土建
269 | 砌块墙 | (1)100厚蒸压加气混凝土砌块、A5.0 (2)4.5m (3)M5.0水泥砂浆 | m3 | 2.81 | 422.99 | 1188.6
270 | 砌块墙 | (1)200厚蒸压加气混凝土砌块、A5.0 (2)4.5m (3)M5.0水泥砂浆 | m3 | 54.42 | 362.71 | 19738.68
271 | 垫层 | (1)混凝土种类（商品混凝土、现场拌制，泵送、非泵送）:非泵送商品混凝土 (2)混凝土强度等级:C20 | m3 | 43.48 | 199.59 | 8678.17
272 | 满堂基础 | (1)泵送商品混凝土 (2)C35P8 | m3 | 144.94 | 51.15 | 7413.68
273 | 矩形柱 | (1)混凝土种类（商品混凝土、现场拌制，泵送、非泵送）:商品混凝土泵送 (2)混凝土强度等级:C30 | m3 | 14.05 | 80.2 | 1126.81
274 | 圈梁 | (1)混凝土种类（商品混凝土、现场拌制，泵送、非泵送）:非泵送商品混凝土 (2)混凝土强度等级:C25 | m3 | 19.01 | 381.56 | 7253.46
275 | 构造柱 | (1)混凝土种类（商品混凝土、现场拌制，泵送、非泵送）:非泵送商品混凝土 (2)混凝土强度等级:C25 | m3 | 5.78 | 379.39 | 2192.87
276 | 过梁 | (1)混凝土种类（商品混凝土、现场拌制，泵送、非泵送）:非泵送商品混凝土 (2)混凝土强度等级:C25 | m3 | 1.4 | 385.86 | 540.2
277 | 有梁板 | (1)混凝土种类（商品混凝土、现场拌制，泵送、非泵送）:商品混凝土泵送 (2)混凝土强度等级:C30 | m3 | 68.75 | 57.73 | 3968.94
278 | 不上人保温平屋面
279 | 屋面刚性防水 | (1)390*390*40，预制块 | m2 | 335.28 | 26.79 | 8982.15
280 | 隔离层 | (1)隔离层材料品种:10厚低标号砂浆隔离层 | m2 | 335.93 | 18.46 | 6201.27
281 | 屋面涂膜防水 | (1)防水膜品种:2.0mm厚高分子防水涂膜 (2)涂膜厚度、遍数:1层 (3)增强材料种类:自粘法 | m2 | 460.73 | 9.45 | 4353.9
282 | 屋面卷材防水 | (1)卷材品种、规格、厚度:3.0厚高聚物改性沥青卷材防水层 (2)防水层数:2层 (3)防水层做法:自粘法 | m2 | 460.73 | 17.06 | 7860.05
283 | 平面砂浆找平层 | (1)找平层厚度、砂浆配合比:20厚1:3水泥砂浆找平层 | m2 | 335.93 | 25.27 | 8488.95
284 | 垫层 | (1)最薄30厚LC5.0轻骨料混凝土垫层 | m3 | 10.08 | 80.4 | 810.43
285 | 保温隔热屋面 | (1)保温隔热材料品种、规格、厚度:40厚挤塑聚苯板 | m2 | 335.93 | 6.86 | 2304.48
286 | 屋面变形缝 | (1)密封胶 (2)分隔缝间距4m×4m设置,做法详 11J930 1/J23 | m | 670.16 | 12.88 | 8631.66
287 | 室外工程
288 | 散水 | (1)垫层材料种类、厚度:150厚5-32碎石灌M2.5混合砂浆 (2)面层厚度:60厚C20细石混凝土面层，撒1：1水泥沙子压实赶光 (3)素土夯实，向外坡3%-5% (4)变形缝填塞材料种类:建筑油膏嵌缝 (5)散水做法：详国标05J909-散1A/SW18，宽300； | m2 | 89.94 | 133.37 | 11995.3
289 | 电缆沟、地沟、明暗沟 | (1)环建筑周边设散水暗沟 详国标12J003-8B/A2 (2)C20混凝土暗沟 (3)混凝土盖板200*300 | m | 78.5 | 258.68 | 20306.38
290 | 台阶 | (1)踏步高、宽:0.3*0.15 (2)混凝土种类（商品混凝土、现场拌制，泵送、非泵送）:商品混凝土泵送 (3)混凝土强度等级:c20 | m3 | 2.31 | 246.4 | 569.18
291 | 石材台阶面 | (1)结合层材料种类:30厚1:3干硬性水泥砂浆结合层 (2)面层材料品种、规格、颜色:花岗岩条石 | m2 | 25.31 | 105.83 | 2678.56
292 | 垫层 | (1)垫层材料种类、配合比、厚度:300厚粒径10-40卵石 | m3 | 6.45 | 68.81 | 443.82
294 | 电缆沟
295 | 垫层 | (1)电缆沟 (2)非泵送商品混凝土 (3)C15 | m3 | 3.14 | 100.4 | 315.26
296 | 垫层 | (1)150厚 | m3 | 4.71 | 63.56 | 299.37
297 | 圈梁 | (1)非泵送商品混凝土 (2)C20 | m3 | 1.34 | 381.55 | 511.28
298 | 栏板 | (1)电缆沟 (2)非泵送商品混凝土 (3)C15 | m3 | 5.94 | 142.82 | 848.35
299 | 构造柱 | (1)电缆沟 (2)非泵送商品混凝土 (3)C20 | m3 | 1 | 379.39 | 379.39
300 | 实心砖墙 | (1)实心砖 (2)1.0m (3)M5 | m3 | 2.11 | 481.62 | 1016.22
301 | 水泥砂浆楼地面 | (1)20厚1：2水泥砂浆 | m2 | 31.43 | 27.99 | 879.73
302 | 墙面一般抹灰 | (1)20厚1：2水泥砂浆 | m2 | 59.4 | 40.83 | 2425.3
303 | 柱、梁面一般抹灰 | (1)20厚1：2水泥砂浆 | m2 | 31.3 | 53.2 | 1665.16
304 | 预埋铁件 | (1)镀锌型钢通长预埋 | t | 0.45 | 3665.37 | 1649.42
305 | 金属面油漆 | (1)防锈底漆及水柏油两遍 | m2 | 29.58 | 12.38 | 366.2
钢筋工程
308 | 现浇构件钢筋 | (1)钢筋种类、规格:现浇构件带肋钢筋HRB400以内(直径6mm) | t | 0.5 | 1619.52 | 809.76
309 | 现浇构件钢筋 | (1)钢筋种类、规格:现浇构件带肋钢筋HRB400以内(直径8mm) | t | 3.01 | 1619.51 | 4874.73
310 | 现浇构件钢筋 | (1)钢筋种类、规格:现浇构件带肋钢筋HRB400以内(直径10mm) | t | 0.56 | 1619.5 | 906.92
311 | 现浇构件钢筋 | (1)钢筋种类、规格:现浇构件带肋钢筋HRB400以内(直径12mm) | t | 2.76 | 1349.6 | 3724.9
312 | 现浇构件钢筋 | (1)钢筋种类、规格:现浇构件带肋钢筋HRB400以内(直径14mm) | t | 5.84 | 1349.59 | 7881.61
313 | 现浇构件钢筋 | (1)钢筋种类、规格:现浇构件带肋钢筋HRB400以内(直径16mm) | t | 8.52 | 1349.58 | 11498.42
314 | 现浇构件钢筋 | (1)钢筋种类、规格:现浇构件带肋钢筋HRB400以内(直径18mm) | t | 2.01 | 1349.58 | 2712.66
315 | 现浇构件钢筋 | (1)钢筋种类、规格:现浇构件带肋钢筋HRB400以内(直径20mm) | t | 1.77 | 1007.38 | 1783.06
316 | 现浇构件钢筋 | (1)钢筋种类、规格:现浇构件带肋钢筋HRB400以内(直径22mm) | t | 0.57 | 1007.38 | 574.21
317 | 现浇构件钢筋 | (1)钢筋种类、规格:现浇构件带肋钢筋HRB400以内(直径25mm) | t | 0.34 | 1007.36 | 342.5
319 | 电渣压力焊接 | (1)规格:电渣压力焊接φ≤18 | 个 | 696 | 6.84 | 4760.64
320 | 电渣压力焊接 | (1)规格:电渣压力焊接大于18 | 个 | 164 | 8.05 | 1320.2
321 | 机械连接 | (1)连接方式:钢筋直螺纹连接 (2)螺纹套筒种类:Φ25 | 个 | 8 | 9.63 | 77.04
装饰
322 | 发电机室、高压室、低压室
323 | 水泥砂浆楼地面 | (1)找平层厚度、砂浆配合比:水泥砂浆地面 (2)面层厚度、砂浆配合比:面层加铺驼灰色耐磨漆两度 (3)详国标12J304 -DA2/8 | m2 | 221.92 | 28.59 | 6344.69
324 | 垫层 | (1)混凝土种类（商品混凝土、现场拌制，泵送、非泵送）:非泵送商品混凝土 (2)混凝土强度等级:C15 (3)50厚 | m3 | 11.1 | 199.6 | 2215.56
325 | 垫层 | (1)垫层材料种类、配合比、厚度:150厚碎石 | m3 | 33.29 | 63.55 | 2115.58
326 | 水泥砂浆踢脚线 | (1)踢脚线高度:150mm (2)底层厚度、砂浆配合比:12厚1：3水泥砂浆打底并划出纹道 (3)面层厚度、砂浆配合比:8厚1：2.5水泥砂浆抹光 | m2 | 16.94 | 101.35 | 1716.87
327 | 水泥砂浆踢脚线 | (1)踢脚线高度:150mm（弧形） (2)底层厚度、砂浆配合比:12厚1：3水泥砂浆打底并划出纹道 (3)面层厚度、砂浆配合比:8厚1：2.5水泥砂浆抹光 | m2 | 0.89 | 116.54 | 103.72
328 | 墙面一般抹灰 | (1)详国标11J930-内墙14、15/H6 (2)墙体类型:砌块墙 (3)界面剂类型:加气混凝土专用砂浆打底(3mm厚 (4)底层厚度、砂浆配合比:8mm1：1：6水泥石灰膏砂浆 (5)5mm1：0.5：2.5水泥石灰膏砂浆 | m2 | 476.32 | 41.36 | 19700.6
329 | 抹灰面油漆涂料 | (1)详国标11J930-内墙14、15/H6 (2)腻子种类、遍数:刮腻子二遍 (3)油漆涂料品种、遍数（或厚度）:内墙乳胶漆涂料（白色） | m2 | 476.32 | 28.28 | 13470.33
330 | 抹灰面油漆涂料 | (1)详国标05J909-DP6-棚5A1 (2)3厚底基防裂腻子分遍找平 (3)腻子种类、遍数:2厚面层耐水腻子刮平 (4)油漆涂料品种、遍数（或厚度）:乳胶漆涂料（白色） | m2 | 283.23 | 31.8 | 9006.71
331 | 储油间
332 | 细石混凝土楼地面 | (1)详国标05J909-LD65-地61B (2)面层厚度、混凝土强度等级:40厚C20 | m2 | 7.08 | 31.68 | 224.29
333 | 隔离层 | (1)1.5厚聚氨酯防油层 | m2 | 7.08 | 8.13 | 57.56
334 | 平面砂浆找平层 | (1)20厚1：3水泥砂浆 | m2 | 7.08 | 21.58 | 152.79
335 | 垫层 | (1)混凝土种类（商品混凝土、现场拌制，泵送、非泵送）:非泵送商品混凝土 (2)混凝土强度等级:C15 (3)50厚 | m3 | 0.35 | 199.57 | 69.85
336 | 垫层 | (1)150厚碎石 | m3 | 1.06 | 68.81 | 72.94
337 | 水泥砂浆踢脚线 | (1)150mm (2)12厚1：3水泥砂浆打底并划出纹道 (3)8厚1：2.5水泥砂浆抹光 | m2 | 1.42 | 101.35 | 143.92
338 | 水泥砂浆踢脚线 | (1)150mm（弧形） (2)12厚1：3水泥砂浆打底并划出纹道 (3)8厚1：2.5水泥砂浆抹光 | m2 | 0.16 | 116.52 | 18.64
339 | 墙面一般抹灰 | (1)详国标11J930-内墙14、15/H6 (2)砌块墙 (3)加气混凝土专用砂浆打底(3mm厚 (4)8mm1：1：6水泥石灰膏砂浆 (5)5mm1：0.5：2.5水泥石灰膏砂浆 | m2 | 47.94 | 41.36 | 1982.8
340 | 抹灰面油漆涂料 | (1)详国标11J930-内墙14、15/H6 (2)腻子种类、遍数:刮腻子二遍 (3)油漆涂料品种、遍数（或厚度）:内墙乳胶漆涂料（白色） | m2 | 47.94 | 28.28 | 1355.74
341 | 抹灰面油漆涂料 | (1)详国标05J909-DP6-棚5A1 (2)3厚底基防裂腻子分遍找平 (3)腻子种类、遍数:2厚面层耐水腻子刮平 (4)油漆涂料品种、遍数（或厚度）:乳胶漆涂料（白色） | m2 | 47.94 | 31.8 | 1524.49
342 | 外墙面
343 | 墙面一般抹灰 | (1)外墙面 (2)界面剂类型:界面剂一道 (3)底层厚度、砂浆配合比:9厚1:3水泥砂浆打底 (4)面层厚度、砂浆配合比:6厚1:2.5水泥砂浆找平 | m2 | 188.08 | 75.25 | 14153.02
344 | 抹灰面油漆涂料 | (1)具体施工工序作法详05J909-WQ10-外墙13D; (2)腻子种类、遍数:柔性耐水腻子一遍 (3)油漆涂料品种、遍数（或厚度）:真石漆涂料 | m2 | 188.08 | 79.92 | 15031.35
345 | 墙面一般抹灰 | (1)外墙面 (2)界面剂类型:素水泥浆界面剂甩毛 (3)底层厚度、砂浆配合比:9厚1:3水泥砂浆打底 (4)素水泥浆一道 (5)面层厚度、砂浆配合比:6厚1:2.5水泥砂浆找平 | m2 | 56.83 | 64.87 | 3686.56
346 | 石材墙面 | (1)安装方式:石材背面涂5厚胶黏剂 (2)面层材料品种、规格、颜色:15厚600*1200mm本色花岗石，同色勾缝 | m2 | 56.83 | 134.55 | 7646.48
347 | 块料零星项目 | (1)基层类型、部位:门窗侧 (2)面层材料品种、规格、颜色:3厚瓷砖胶粘剂贴外墙砖 (3)缝宽、嵌缝材料种类:用砂质勾缝剂勾缝 | m2 | 4.04 | 221.43 | 894.58
348 | 天棚吊顶 | (1)详国标05J909-DP10-棚20A (2)轻钢龙骨(不上人型） (3)9.5mm厚硅酸盖板 | m2 | 204.84 | 70.49 | 14439.17
349 | 抹灰面油漆涂料 | (1)详国标05J909-DP6-棚5A1 (2)3厚底基防裂腻子分遍找平 (3)腻子种类、遍数:2厚面层耐水腻子刮平 (4)油漆涂料品种、遍数（或厚度）:乳胶漆涂料（白色） | m2 | 204.84 | 31.8 | 6513.91
350 | 上人孔盖板 | (1)成品加锁钢盖板 (2)1200*1200mm | 座 | 1.89 | 262.18 | 495.52
351 | 门窗
352 | 钢质防火门 | (1)门框、扇材质:甲级钢制防火门 (2)含五金配件 (3)闭门器 | m2 | 11.38 | 87.78 | 998.94
353 | 钢质防火门 | (1)门框、扇材质:乙级钢制防火门 (2)含五金配件 (3)闭门器 | m2 | 18.65 | 86.28 | 1609.12
354 | 金属（塑钢、断桥）窗 | (1)铝合金固定窗 (2)6高透光Low-Eow+12空气+6透明玻璃 | m2 | 7.56 | 138.16 | 1044.49
355 | 金属百叶窗 | (1)框、扇材质:普通铝合金 | m2 | 19.87 | 139.72 | 2776.24
356 | 金属纱窗 | (1)框材质:铝合金 (2)窗纱材料品种、规格:孔径不大于10mm*10mm | m2 | 19.87 | 26.33 | 523.18
服务区安装
服务楼
强电系统
359 | 配电箱 | (1)名称:成套配电箱安装 3、8、9ZMAL (2)安装方式:暗装 (3)接线端子材质、规格:焊铜接线端子(导线截面≤10mm2)，(导线截面≤16mm2) (4)基础形式、材质、规格:10#槽钢 | 台 | 4 | 445.56 | 1782.24
360 | 配电箱 | (1)名称:成套配电箱安装PYBX3消防排烟机控制箱 (2)安装方式:暗装 | 台 | 1 | 282.79 | 282.79
361 | 配电箱 | (1)名称:成套配电箱安装PYBX2消防排烟机控制箱 (2)安装方式:暗装 | 台 | 1 | 282.79 | 282.79
362 | 配电箱 | (1)名称:成套配电箱安装PYBX1消防排烟机控制箱 (2)安装方式:暗装 | 台 | 1 | 282.79 | 282.79
363 | 配电箱 | (1)名称:成套配电箱安装FTAL (2)安装方式:暗装 | 台 | 2 | 227.05 | 454.1
364 | 配电箱 | (1)名称:成套配电箱安装电梯配电箱DTBX (2)安装方式:暗装 | 台 | 1 | 227.05 | 227.05
365 | 配电箱 | (1)名称:成套配电箱安装KTBX1 (2)安装方式:暗装 | 台 | 2 | 227.05 | 454.1
366 | 配电箱 | (1)名称:成套配电箱安装CSAL (2)安装方式:暗装 | 台 | 1 | 227.05 | 227.05
367 | 配电箱 | (1)名称:成套配电箱安装DKAL (2)安装方式:暗装 | 台 | 6 | 282.79 | 1696.74
368 | 配电箱 | (1)名称:成套配电箱安装BXAL (2)安装方式:暗装 | 台 | 2 | 282.79 | 565.58
369 | 配电箱 | (1)名称:成套配电箱安装ETBX (2)安装方式:暗装 | 台 | 1 | 282.79 | 282.79
370 | 配电箱 | (1)名称:成套配电箱安装RDBX (2)安装方式:暗装 | 台 | 1 | 282.79 | 282.79
371 | 配电箱 | (1)名称:成套配电箱安装RDBX (2)安装方式:暗装 | 台 | 1 | 282.79 | 282.79
372 | 配电箱 | (1)名称:成套配电箱安装FWAL (2)安装方式:暗装 | 台 | 1 | 282.79 | 282.79
373 | 配电箱 | (1)名称:成套配电箱安装QTAL (2)安装方式:暗装 | 台 | 1 | 282.79 | 282.79
374 | 配电箱 | (1)名称:成套配电箱安装SYAL (2)安装方式:暗装 | 台 | 7 | 282.79 | 1979.53
375 | 配电箱 | (1)名称:成套配电箱安装BGAL (2)安装方式:暗装 | 台 | 5 | 282.79 | 1413.95
376 | 配电箱 | (1)名称:成套配电箱安装BEP (2)安装方式:暗装 | 台 | 1 | 282.79 | 282.79
377 | 配电箱 | (1)名称:成套配电箱安装BEP (2)安装方式:暗装 | 台 | 1 | 282.79 | 282.79
378 | 配电箱 | (1)名称:成套配电箱安装AL1 (2)安装方式:暗装 | 台 | 54 | 282.79 | 15270.66
379 | 配电箱 | (1)名称:成套配电箱安装 1FBE (2)安装方式:暗装 (3)接线端子材质、规格: (4)基础形式、材质、规格: | 台 | 6 | 282.79 | 1696.74
380 | 配电箱 | (1)名称:成套配电箱安装 AEL (2)安装方式:暗装 (3)接线端子材质、规格: (4)基础形式、材质、规格: | 台 | 6 | 282.79 | 1696.74
381 | 配电箱 | (1)名称:成套配电箱安装 FHJL (2)安装方式:暗装 (3)接线端子材质、规格: (4)基础形式、材质、规格: | 台 | 6 | 282.79 | 1696.74
382 | 配电箱 | (1)名称:成套配电箱安装KTX (2)安装方式:暗装 | 台 | 1 | 282.79 | 282.79
383 | 配电箱 | (1)名称:成套配电箱安装ZTBX中庭活动配电箱 (2)安装方式:暗装 | 台 | 1 | 282.79 | 282.79
384 | 配电箱 | (1)名称:成套配电箱安装CFBX (2)安装方式:暗装 | 台 | 1 | 282.79 | 282.79
385 | 配电箱 | (1)名称:成套配电箱安装 DLBX (2)安装方式:暗装 (3)接线端子材质、规格: (4)基础形式、材质、规格: | 台 | 1 | 362.02 | 362.02
386 | 配电箱 | (1)名称:成套配电箱安装 1ZMAL (2)安装方式:暗装 (3)接线端子材质、规格: (4)基础形式、材质、规格: | 台 | 2 | 362.03 | 724.06
387 | 配电箱 | (1)名称:成套配电箱安装 CTAL1 (2)安装方式:暗装 (3)接线端子材质、规格: (4)基础形式、材质、规格: | 台 | 1 | 362.03 | 362.03
388 | 配电箱 | (1)名称:成套配电箱安装 CTAL2 (2)安装方式:暗装 (3)接线端子材质、规格: (4)基础形式、材质、规格: | 台 | 1 | 362.03 | 362.03
389 | 配电箱 | (1)名称:成套配电箱安装 FGAL泛光照明 (2)安装方式:暗装 (3)接线端子材质、规格: (4)基础形式、材质、规格: | 台 | 1 | 362.03 | 362.03
390 | 配电箱 | (1)名称:成套配电箱安装 HYAL (2)安装方式:暗装 (3)接线端子材质、规格: (4)基础形式、材质、规格: | 台 | 1 | 362.03 | 362.03
391 | 配电箱 | (1)名称:成套配电箱安装 JKBX (2)安装方式:暗装 (3)接线端子材质、规格: (4)基础形式、材质、规格: | 台 | 1 | 362.03 | 362.03
392 | 配电箱 | (1)名称:成套配电箱安装 SFBX1 (2)安装方式:暗装 (3)接线端子材质、规格: (4)基础形式、材质、规格: | 台 | 1 | 362.03 | 362.03
393 | 配电箱 | (1)名称:成套配电箱安装 SFBX1 (2)安装方式:暗装 (3)接线端子材质、规格: (4)基础形式、材质、规格: | 台 | 2 | 362.03 | 724.06
394 | 配电箱 | (1)名称:成套配电箱安装 SHSB生活水泵控制箱 (2)安装方式:暗装 (3)接线端子材质、规格: (4)基础形式、材质、规格: | 台 | 1 | 362.02 | 362.02
395 | 配电箱 | (1)名称:成套配电箱安装 XFSB生活水泵控制箱 (2)安装方式:暗装 (3)接线端子材质、规格: (4)基础形式、材质、规格: | 台 | 1 | 362.02 | 362.02
396 | 配电箱 | (1)名称:成套配电箱安装 WYBX稳压泵 (2)安装方式:暗装 (3)接线端子材质、规格: (4)基础形式、材质、规格: | 台 | 1 | 362.02 | 362.02
397 | 配电箱 | (1)名称:成套配电箱安装 XKBX消控中心配电箱 (2)安装方式:暗装 (3)接线端子材质、规格: (4)基础形式、材质、规格: | 台 | 1 | 362.02 | 362.02
398 | 接线箱 | (1)材质:钢制 (2)名称:电缆T接箱 (3)安装形式:暗装 | 个 | 12 | 127.42 | 1529.04
399 | 桥架 | (1)规格:MR-400x100 (2)类型:槽式 (3)名称:钢制桥架安装 (4)接地要求:按设计要求 | m | 120 | 55.42 | 6650.4
400 | 桥架 | (1)规格:MR-200x100 (2)类型:防火 (3)名称:防火桥架安装 (4)接地要求:按设计要求 | m | 120 | 38.13 | 4575.6
401 | 桥架 | (1)规格:MR-150*100 (2)类型:防水型 (3)名称:户外防水型消防线槽 (4)接地要求:按设计要求 | m | 64.67 | 38.13 | 2465.87
402 | 铁构件 |  | kg | 744 | 12.6 | 9374.4
403 | 防火堵洞 |  | 处 | 14 | 22.33 | 312.62
404 | 配管 | (1)规格:SC15 (2)名称:钢管敷设(砖、混凝土结构暗配) | m | 3000 | 10.02 | 30060
405 | 配管 | (1)规格:SC20 (2)名称:钢管敷设(砖、混凝土结构暗配) | m | 66.22 | 10.8 | 715.18
406 | 配管 | (1)规格:SC25 (2)名称:钢管敷设(砖、混凝土结构暗配) | m | 35.52 | 11.57 | 410.97
407 | 配管 | (1)规格:SC32 (2)名称:钢管敷设(砖、混凝土结构暗配) | m | 16.74 | 12.87 | 215.44
408 | 配管 | (1)规格:SC40 (2)名称:钢管敷设(砖、混凝土结构暗配) | m | 53 | 20.14 | 1067.42
409 | 配管 | (1)规格:SC50 (2)名称:钢管敷设(砖、混凝土结构暗配) | m | 325.86 | 21.28 | 6934.3
410 | 配管 | (1)规格:SC80 (2)名称:钢管敷设(砖、混凝土结构暗配) | m | 66 | 44.09 | 2909.94
411 | 配管 | (1)规格:SC100 (2)名称:钢管敷设(砖、混凝土结构暗配) | m | 19.45 | 48.26 | 938.66
412 | 配管 | (1)材质:金属软管 (2)规格:DN16 每根长≤1m (3)接地要求:防腐、接地 (4)配置形式:明配 | m | 17.47 | 28.68 | 501.04
413 | 配管 | (1)材质:金属软管 (2)规格:DN20 每根长≤1m (3)接地要求:防腐、接地 (4)配置形式:明配 | m | 16.13 | 34.25 | 552.45
414 | 配管 | (1)材质:金属软管 (2)规格:DN25 每根长≤1m (3)接地要求:防腐、接地 (4)配置形式:明配 | m | 12 | 36.15 | 433.8
415 | 配管 | (1)材质:金属软管 (2)规格:DN32 每根长≤1m (3)接地要求:防腐、接地 (4)配置形式:明配 | m | 10 | 38.66 | 386.6
416 | 电力电缆 | (1)型号:WDZB-YJY- (2)规格:5×10 (3)材质:铜芯 (4)名称:电力电缆 (5)电压等级(kV):1KV以内 (6)敷设方式、部位:室内 | m | 662.18 | 12.65 | 8376.58
417 | 电力电缆 | (1)型号:WDZBN-YJY- (2)规格:5×16 (3)材质:铜芯 (4)名称:电力电缆 (5)电压等级(kV):1KV以内 (6)敷设方式、部位:室内 | m | 1200 | 14.06 | 16872
418 | 电力电缆 | (1)型号:WDZB-YJY- (2)规格:4×25+1×16 (3)材质:铜芯 (4)名称:电力电缆 (5)电压等级(kV):1KV以内 (6)敷设方式、部位:室内 | m | 312 | 16.47 | 5138.64
419 | 电力电缆 | (1)型号:WDZB-YJY- (2)规格:4×50×1×25 (3)材质:铜芯 (4)名称:电力电缆 (5)电压等级(kV):1KV以内 (6)敷设方式、部位:室内 | m | 312 | 18.93 | 5906.16
420 | 电力电缆 | (1)型号:WDZB-YJY- (2)规格:4×95+1×50 (3)材质:铜芯 (4)名称:电力电缆 (5)电压等级(kV):1KV以内 (6)敷设方式、部位:室内 | m | 274 | 26.8 | 7343.2
421 | 电力电缆 | (1)型号:WDZBN-YJY- (2)规格:4×95+1×50 (3)材质:铜芯 (4)名称:电力电缆 (5)电压等级(kV):1KV以内 (6)敷设方式、部位:室内 | m | 252 | 26.8 | 6753.6
422 | 电力电缆 | (1)型号:WDZB-YJY- (2)规格:4×120+1×70 (3)材质:铜芯 (4)名称:电力电缆 (5)电压等级(kV):1KV以内 (6)敷设方式、部位:室内 | m | 294 | 26.81 | 7882.14
423 | 电力电缆 | (1)型号:WDZB-YJY- (2)规格:4×240+1×120 (3)材质:铜芯 (4)名称:电力电缆 (5)电压等级(kV):1KV以内 (6)敷设方式、部位:室内 | m | 840 | 37.54 | 31533.6
424 | 电力电缆 | (1)型号:WDZBN-YJY- (2)规格:4×185+1×95 (3)材质:铜芯 (4)名称:电力电缆 (5)电压等级(kV):1KV以内 (6)敷设方式、部位:室内 | m | 648 | 37.54 | 24325.92
425 | 电力电缆 | (1)型号:WDZB-YJY- (2)规格:4×185+1×95 (3)材质:铜芯 (4)名称:电力电缆 (5)电压等级(kV):1KV以内 (6)敷设方式、部位:室内 | m | 327.82 | 37.53 | 12303.08
426 | 电力电缆头 | (1)电缆头WDZB-YJY-5×10 | 个 | 5 | 38.48 | 192.4
427 | 电力电缆头 | (1)电缆头WDZBN-YJY-5×16 | 个 | 10 | 52.63 | 526.3
428 | 电力电缆头 | (1)电缆头WDZB-YJY-4×25+1×16 | 个 | 2 | 84.83 | 169.66
429 | 电力电缆头 | (1)电缆头WDZB-YJY-4×50×1×25 | 个 | 2 | 103.54 | 207.08
430 | 电力电缆头 | (1)电缆头WDZB-YJY-4×120+1×70 | 个 | 5 | 145.51 | 727.55
431 | 电力电缆头 | (1)名称:1KV以下(电缆截面≤240mm2)电力电缆头 | 个 | 19 | 188.24 | 3576.56
432 | 配线 | (1)材质:铜芯 (2)名称:穿照明线 (3)型号:WDZ-BYJ-2.5 (4)配线形式:管内 | m | 8520 | 1.62 | 13802.4
433 | 配线 | (1)材质:铜芯 (2)名称:穿照明线 (3)型号:WDZCN-BYJ-2.5 (4)配线形式:管内 | m | 78.9 | 1.64 | 129.4
434 | 配线 | (1)材质:铜芯 (2)名称:穿照明线 (3)型号:WDZ-BYJ-4 (4)配线形式:管内 | m | 134.42 | 1.14 | 153.24
435 | 配线 | (1)材质:铜芯 (2)名称:穿照明线 (3)型号: WDZ-BYJ-10 (4)配线形式:管内 | m | 273.42 | 1.65 | 451.14
436 | 配线 | (1)材质:铜芯 (2)名称:穿照明线 (3)型号: WDZ-BYJ-16 (4)配线形式:管内 | m | 111.79 | 1.66 | 185.57
437 | 配线 | (1)材质:铜芯 (2)名称:穿照明线 (3)型号:WDZ-BYJ-25 (4)配线形式:管内 | m | 53.87 | 2 | 107.74
438 | 配线 | (1)材质:铜芯 (2)名称:穿动力线 (3)型号:WDZ-BYJ-50 (4)配线形式:管内 | m | 215.46 | 3.82 | 823.06
439 | 配线 | (1)材质:铜芯 (2)名称:线槽配线 (3)型号:WDZ-BYJ-2.5 | m | 1246.29 | 1.36 | 1694.95
440 | 配线 | (1)材质:铜芯 (2)名称:线槽配线 (3)型号:WDZ-BYJ-10 | m | 229.48 | 1.83 | 419.95
441 | 配线 | (1)材质:铜芯 (2)名称:线槽配线 (3)型号:WDZ-BYJ-16 | m | 109.37 | 1.85 | 202.33
442 | 荧光灯 | (1)名称:单管荧光灯(带蓄电池) (2)型号:1x28W(LED T8直管) (3)安装形式:吸顶 | 套 | 12 | 27.82 | 333.84
443 | 荧光灯 | (1)名称:单管荧光灯(带蓄电池) (2)型号:1x28W(LED T8直管) (3)安装形式:吸顶 | 套 | 10 | 27.82 | 278.2
444 | 荧光灯 | (1)名称:单管荧光灯 (2)型号:1x28W(LED T8直管) (3)安装形式:吸顶 | 套 | 7 | 27.83 | 194.81
445 | 荧光灯 | (1)名称:双管荧光灯 (2)型号:2x28W(LED T8直管) (3)安装形式:吸顶 | 套 | 6 | 34.04 | 204.24
446 | 荧光灯 | (1)名称:双管荧光灯(带蓄电池) (2)型号:2x28W(LED T8直管) (3)安装形式:吸顶 | 套 | 6 | 34.03 | 204.18
447 | 荧光灯 | (1)名称:LED灯(带蓄电池) (2)型号:1x28W(LED T8直管) (3)安装形式:壁装 | 套 | 5 | 70.25 | 351.25
448 | 荧光灯 | (1)名称:隔爆型防爆灯 (2)型号:18W节能灯 (3)安装形式:距地3.5m管吊安装(储油间) | 套 | 1 | 59.21 | 59.21
449 | 荧光灯 | (1)名称:防水防尘荧光灯 (2)型号:1x22W(LED T8直管) (3)安装形式:吸顶 | 套 | 10 | 27.82 | 278.2
450 | 荧光灯 | (1)名称:防水防尘荧光灯(带蓄电池) (2)型号:1x22W(LED T8直管) (3)安装形式:吸顶 | 套 | 5 | 27.82 | 139.1
451 | 普通灯具 | (1)规格:壁灯 (2)名称:1X18W (3)型号:壁装 | 套 | 13 | 25.19 | 327.47
452 | 照明开关 | (1)250V/10A (2)名称:单联跷板开关 | 个 | 54 | 12.15 | 656.1
453 | 照明开关 | (1)250V/10A (2)名称:双联跷板开关 | 个 | 17 | 12.13 | 206.21
454 | 照明开关 | (1)250V/10A (2)名称:三联跷板开关 | 个 | 19 | 12.16 | 231.04
455 | 照明开关 | (1)规格:250V/10A (2)名称:单联双控开关 | 个 | 34 | 12.95 | 440.3
456 | 插座 | (1)名称:安全型带开关三极单相暗装插座 | 个 | 44 | 11.76 | 517.44
457 | 接线盒 | (1)材质:铁 (2)名称:暗装接线盒 | 个 | 120 | 5.59 | 670.8
458 | 接线盒 | (1)材质:铁 (2)名称:暗装开关(插座)盒 | 个 | 226 | 5.81 | 1313.06
459 | 接线盒 | (1)材质:铁 (2)名称:暗装接线盒 (3)安装形式:空白面板 | 个 | 35 | 8.05 | 281.75
460 | 管沟土方 | (1)土壤类别:三类土 (2)管外径:DN150 (3)挖沟深度:1m内 | m | 118 | 105.27 | 12421.86
461 | 防雷接地系统
462 | 均压环 | (1)名称:避雷网安装(均压环敷设 利用圈梁钢筋) | m | 454.2 | 5.43 | 2466.31
463 | 接地母线 | (1)材质:-40×4热镀锌扁钢 (2)名称:接地母线敷设 (3)安装部位:户内 | m | 17.4 | 15.86 | 275.96
464 | 等电位端子箱、测试板 | (1)名称:等电位装置安装(总等电位端子箱 暗装) MEB | 台/块 | 4 | 80.6 | 322.4
465 | 等电位端子箱、测试板 | (1)名称:等电位装置安装(等电位端子盒安装) LEB | 台/块 | 17 | 15.3 | 260.1
466 | 利用底板钢筋网等电位联焊 | (1)部位:避雷网安装(卫生间等电位均压环安装) | m2 | 65.52 | 21.72 | 1423.09
467 | 避雷引下线 | (1)名称:避雷引下线敷设(利用建筑结构钢筋引下) (2)规格:避雷网安装(接地测试点安装) (3)安装形式:避雷网安装(柱钢筋与圈梁钢筋焊接) | m | 415.44 | 18.43 | 7656.56
468 | 避雷网 | (1)材质:Φ12热镀锌圆钢 (2)名称:避雷网安装(沿混凝土块敷设) | m | 393.42 | 17 | 6688.14
469 | 接地装置 | (1)名称:接地系统测试(接地网) | 系统 | 1 | 1004.34 | 1004.34
给排水系统
470 | 地下室给水系统
471 | 复合管 | (1)连接形式:卡箍连接 (2)安装部位:室内 (3)介质:给水 (4)材质、规格:衬塑钢管 DN150，PN=1.6mpa (5)压力试验及吹、洗设计要求:满足规范及设计要求 | m | 19.01 | 75.01 | 1425.94
472 | 复合管 | (1)连接形式:卡箍连接 (2)安装部位:室内 (3)介质:给水 (4)材质、规格:衬塑钢管 DN100，PN=1.6mpa (5)压力试验及吹、洗设计要求:满足规范及设计要求 | m | 62.22 | 59.08 | 3675.96
473 | 复合管 | (1)连接形式:螺纹连接 (2)安装部位:室内 (3)介质:给水 (4)材质、规格:钢塑管(衬塑) DN80 (5)压力试验及吹、洗设计要求:消毒、冲洗 | m | 16.27 | 52.66 | 856.78
474 | 管道刷油 | (1)除锈级别:轻锈 (2)油漆品种:银粉漆 (3)涂刷遍数、漆膜厚度:两遍 | m2 | 120 | 12.61 | 1513.2
475 | 管道支架 | (1)材质:型钢 (2)管架形式:管道支吊架的制作安装 | kg | 120 | 15.11 | 1813.2
476 | 金属结构刷油 | (1)除锈级别:轻锈 (2)油漆品种:防锈漆和银粉漆 (3)涂刷遍数、漆膜厚度:各两遍 | kg | 120 | 2.33 | 279.6
477 | 焊接法兰阀门 | (1)焊接方法:法兰连接 (2)材质:铁壳铜芯 (3)规格、压力等级:DN100 | 个 | 1 | 257.99 | 257.99
478 | 套管 | (1)材质:碳钢 (2)规格:主管DN150 (3)名称、类型:刚性防水套管 | 个 | 2 | 428.62 | 857.24
479 | 套管 | (1)材质:碳钢 (2)规格:主管DN100 (3)名称、类型:刚性防水套管 | 个 | 4 | 334.38 | 1337.52
480 | 套管 | (1)材质:碳钢 (2)规格:主管DN80 (3)名称、类型:刚性防水套管 | 个 | 2 | 278.78 | 557.56
481 | 上部给水系统
482 | 不锈钢管 | (1)规格、压力等级:DN50 (2)连接形式:环压式连接 (3)安装部位:室内 (4)介质:热水 (5)压力试验及吹、洗设计要求:按设计要求 | m | 178.67 | 29.45 | 5261.83
483 | 不锈钢管 | (1)规格、压力等级:DN25 (2)连接形式:环压式连接 (3)安装部位:室内 (4)介质:热水 (5)压力试验及吹、洗设计要求:按设计要求 | m | 171.1 | 26.39 | 4515.33
484 | 不锈钢管 | (1)规格、压力等级:DN20 (2)连接形式:环压式连接 (3)安装部位:室内 (4)介质:热水 (5)压力试验及吹、洗设计要求:按设计要求 | m | 297.18 | 24.43 | 7260.11
485 | 不锈钢管 | (1)规格、压力等级:DN15 (2)连接形式:环压式连接 (3)安装部位:室内 (4)介质:热水 (5)压力试验及吹、洗设计要求:按设计要求 | m | 86.53 | 23.62 | 2043.84
486 | 管道绝热 | (1)绝热材料品种:优质闭孔橡塑材料（应满足以下要求: 最小密度：45kg/m3，最大K-系数：0.04W/m.k（平均温度20℃时）， 阻燃特性：达到GB8624-2012难燃B1级） (2)绝热厚度:40mm (3)管道外径:φ48.3 | m3 | 16 | 1079.65 | 17274.4
487 | 复合管 | (1)连接形式:卡箍连接 (2)安装部位:室内 (3)介质:给水 (4)材质、规格:衬塑钢管 DN100，PN=1.6mpa (5)压力试验及吹、洗设计要求:满足规范及设计要求 | m | 9.36 | 59.09 | 553.08
488 | 复合管 | (1)连接形式:卡箍连接 (2)安装部位:室内 (3)介质:给水 (4)材质、规格:衬塑钢管 DN80，PN=1.6mpa (5)压力试验及吹、洗设计要求:满足规范及设计要求 | m | 13.1 | 47.57 | 623.17
489 | 复合管 | (1)连接形式:螺纹连接 (2)安装部位:室内 (3)介质:给水 (4)材质、规格:衬塑钢管 DN65，PN=1.6mpa (5)压力试验及吹、洗设计要求:满足规范及设计要求 | m | 15.97 | 50.18 | 801.37
490 | 复合管 | (1)连接形式:螺纹连接 (2)安装部位:室内 (3)介质:给水 (4)材质、规格:衬塑钢管 DN50，PN=1.6mpa (5)压力试验及吹、洗设计要求:满足规范及设计要求 | m | 138.81 | 47.04 | 6529.62
491 | 复合管 | (1)连接形式:螺纹连接 (2)安装部位:室内 (3)介质:给水 (4)材质、规格:衬塑钢管 DN25，PN=1.6mpa (5)压力试验及吹、洗设计要求:满足规范及设计要求 | m | 0.81 | 40.93 | 33.15
492 | 复合管 | (1)连接形式:螺纹连接 (2)安装部位:室内 (3)介质:给水 (4)材质、规格:衬塑钢管 DN15，PN=1.6mpa (5)压力试验及吹、洗设计要求:满足规范及设计要求 | m | 1.87 | 32.88 | 61.49
493 | 管道刷油 | (1)除锈级别:轻锈 (2)油漆品种:银粉漆 (3)涂刷遍数、漆膜厚度:两遍 | m2 | 120 | 12.59 | 1510.8
494 | 管道支架 | (1)材质:型钢 (2)管架形式:管道支吊架的制作安装 | kg | 120 | 15.11 | 1813.2
495 | 金属结构刷油 | (1)除锈级别:轻锈 (2)油漆品种:防锈漆和银粉漆 (3)涂刷遍数、漆膜厚度:各两遍 | kg | 120 | 2.33 | 279.6
496 | 螺纹阀门 | (1)连接形式:螺纹连接 (2)材质:铜质 (3)规格、压力等级:DN70 (4)类型:闸阀 | 个 | 5 | 84.96 | 424.8
497 | 螺纹阀门 | (1)连接形式:螺纹连接 (2)材质:铜质 (3)规格、压力等级:DN50 (4)类型:截止阀 | 个 | 13 | 67.21 | 873.73
498 | 螺纹阀门 | (1)连接形式:螺纹连接 (2)材质:铜质 (3)规格、压力等级:DN70 (4)类型:止回阀 | 个 | 1 | 84.96 | 84.96
499 | 螺纹阀门 | (1)连接形式:螺纹连接 (2)材质:铜质 (3)规格、压力等级:DN50 (4)类型:止回阀 | 个 | 6 | 67.23 | 403.38
500 | 螺纹阀门 | (1)连接形式:螺纹连接 (2)材质:不锈钢 (3)规格、压力等级:DN50 (4)类型:截止阀 | 个 | 2 | 67.22 | 134.44
501 | 螺纹阀门 | (1)连接形式:螺纹连接 (2)材质:不锈钢 (3)规格、压力等级:DN25 (4)类型:截止阀 | 个 | 4 | 26.71 | 106.84
502 | 螺纹阀门 | (1)连接形式:螺纹连接 (2)材质:不锈钢 (3)规格、压力等级:DN20 (4)类型:截止阀 | 个 | 18 | 23.51 | 423.18
503 | 螺纹阀门 | (1)连接形式:螺纹连接 (2)材质:不锈钢 (3)规格、压力等级:DN15 (4)类型:截止阀 | 个 | 18 | 21.13 | 380.34
504 | 螺纹阀门 | (1)连接形式:螺纹连接 (2)材质:不锈钢 (3)规格、压力等级:DN50 (4)类型:止回阀 | 个 | 1 | 67.21 | 67.21
505 | 螺纹阀门 | (1)连接形式:螺纹连接 (2)材质:不锈钢 (3)规格、压力等级:DN25 (4)类型:止回阀 | 个 | 2 | 26.72 | 53.44
506 | 螺纹阀门 | (1)连接形式:螺纹连接 (2)材质:铜芯 (3)规格、压力等级:DN25 (4)类型:截止阀 | 个 | 1 | 26.73 | 26.73
507 | 水表 | (1)连接形式:螺纹连接 (2)安装部位(室内外):室内 (3)型号、规格:LXS-50E生活水表 | 个 | 2 | 71.9 | 143.8
508 | 水表 | (1)连接形式:螺纹连接 (2)安装部位(室内外):室内 (3)型号、规格:LXS-40E生活水表 | 个 | 4 | 57.54 | 230.16
509 | 水表 | (1)连接形式:螺纹连接 (2)安装部位(室内外):室内 (3)型号、规格:LXS-40E消防水箱补水表 | 个 | 1 | 57.54 | 57.54
510 | 水表 | (1)连接形式:螺纹连接 (2)安装部位(室内外):室内 (3)型号、规格:LXS-25E贮热水箱补水表 | 个 | 1 | 37.7 | 37.7
511 | 减压器 | (1)附件配置:减压阀组，自带过滤器和压力表、橡胶软接头 (2)连接形式:螺纹连接 (3)材质:铜质 (4)规格、压力等级:DN70 | 组 | 1 | 996.81 | 996.81
512 | 减压器 | (1)附件配置:减压阀组，自带过滤器和压力表、橡胶软接头 (2)连接形式:螺纹连接 (3)材质:铜质 (4)规格、压力等级:DN50 | 组 | 2 | 829.38 | 1658.76
513 | 螺纹阀门 | (1)连接形式:螺纹连接 (2)材质:铜芯 (3)规格、压力等级:DN70 (4)类型:Y型过滤器 | 个 | 1 | 84.94 | 84.94
514 | 螺纹阀门 | (1)连接形式:螺纹连接 (2)材质:铜芯 (3)规格、压力等级:DN50 (4)类型:Y型过滤器 | 个 | 6 | 67.22 | 403.32
515 | 螺纹阀门 | (1)连接形式:螺纹连接 (2)材质:不锈钢 (3)规格、压力等级:DN50 (4)类型:Y型过滤器 | 个 | 1 | 67.22 | 67.22
516 | 螺纹阀门 | (1)连接形式:螺纹连接 (2)材质:不锈钢 (3)规格、压力等级:DN25 (4)类型:Y型过滤器 | 个 | 2 | 26.7 | 53.4
517 | 焊接法兰阀门 | (1)连接形式:法兰连接 (2)材质:铜质 (3)规格、压力等级:DN50 (4)类型:过滤活塞式遥控浮球阀 (5)含截止阀、电动阀、电控箱等配套设备及附件 | 个 | 1 | 43.33 | 43.33
518 | 螺纹阀门 | (1)连接形式:螺纹连接 (2)材质:铜质 (3)规格、压力等级:DN25 (4)类型:自动排气阀 | 个 | 2 | 40.16 | 80.32
519 | 成品水表箱 | (1)材质:不锈钢带锁阀门箱 (2)安装部位:屋面 | 个 | 2 | 68.09 | 136.18
520 | 水箱 | (1)型号、规格:成品不锈钢消防专用水箱(有效消防水量为18吨) (2)材质、类型:不锈钢成品生活水箱 | 台 | 1 | 1918.81 | 1918.81
521 | 水箱 | (1)型号、规格:3t贮热水箱[RSJ-200/S-540V1(2套)直热循环空气能热水机组，额定功率：5kw/套，名义产水量：0.43m3/h/套] (2)材质、类型:不锈钢 | 台 | 1 | 745.02 | 745.02
522 | 设备绝热 | (1)设备形式:生活水箱 (2)绝热材料品种:优质闭孔橡塑材料（应满足以下要求: 最小密度：45kg/m3，最大K-系数：0.04W/m.k（平均温度20℃时）， 阻燃特性：达到GB8624-2012难燃B1级） (3)绝热厚度:40mm | m3 | 1 | 611.17 | 611.17
523 | 防潮层、保护层 | (1)厚度:0.5mm厚 (2)材料:镀锌薄钢板 (3)对象:生活水箱 | m2 | 120 | 42.05 | 5046
524 | 套管 | (1)材质:钢制 (2)规格:主管DN100 (3)填料材质:阻燃密实材料和防水油膏 (4)名称、类型:穿楼板钢套管 | 个 | 1 | 74.4 | 74.4
525 | 套管 | (1)材质:钢制 (2)规格:主管DN80 (3)填料材质:阻燃密实材料和防水油膏 (4)名称、类型:穿楼板钢套管 | 个 | 2 | 56.83 | 113.66
526 | 套管 | (1)材质:钢制 (2)规格:主管DN70 (3)填料材质:阻燃密实材料和防水油膏 (4)名称、类型:穿楼板钢套管 | 个 | 1 | 40.63 | 40.63
527 | 套管 | (1)材质:钢制 (2)规格:主管DN50 (3)填料材质:阻燃密实材料和防水油膏 (4)名称、类型:穿楼板钢套管 | 个 | 1 | 30.25 | 30.25
528 | 套管 | (1)材质:钢制 (2)规格:主管DN25 (3)填料材质:阻燃密实材料和防水油膏 (4)名称、类型:穿楼板钢套管 | 个 | 4 | 20.82 | 83.28
529 | 套管 | (1)材质:钢制 (2)规格:主管DN20 (3)填料材质:阻燃密实材料和防水油膏 (4)名称、类型:穿楼板钢套管 | 个 | 36 | 17.89 | 644.04
530 | 套管 | (1)材质:钢制 (2)规格:主管DN15 (3)填料材质:阻燃密实材料和防水油膏 (4)名称、类型:穿楼板钢套管 | 个 | 18 | 17.96 | 323.28
531 | 套管 | (1)材质:碳钢 (2)规格:主管DN70 (3)名称、类型:刚性防水套管 | 个 | 1 | 279.11 | 279.11
532 | 套管 | (1)材质:碳钢 (2)规格:主管DN50 (3)名称、类型:刚性防水套管 | 个 | 1 | 233.46 | 233.46
533 | 套管 | (1)材质:碳钢 (2)规格:主管DN25 (3)名称、类型:刚性防水套管 | 个 | 1 | 233.59 | 233.59
534 | 套管 | (1)材质:碳钢 (2)规格:主管DN20 (3)名称、类型:刚性防水套管 | 个 | 18 | 233.56 | 4204.08
535 | 打洞(孔) | (1)名称:预留孔洞 (2)规格:DN100 (3)混凝土标准:混凝土楼板 | 个 | 1 | 11.65 | 11.65
536 | 打洞(孔) | (1)名称:预留孔洞 (2)规格:DN80 (3)混凝土标准:混凝土楼板 | 个 | 2 | 9.97 | 19.94
537 | 打洞(孔) | (1)名称:预留孔洞 (2)规格:DN70 (3)混凝土标准:混凝土楼板 | 个 | 1 | 9.24 | 9.24
538 | 打洞(孔) | (1)名称:预留孔洞 (2)规格:小于DN50 (3)混凝土标准:混凝土楼板 | 个 | 59 | 7.7 | 454.3
539 | 套管 | (1)材质:塑料 (2)规格:主管DN25 (3)填料材质:阻燃密实材料和防水油膏 (4)名称、类型:一般塑料套管 | 个 | 1 | 16.25 | 16.25
540 | 套管 | (1)材质:塑料 (2)规格:主管DN15 (3)填料材质:阻燃密实材料和防水油膏 (4)名称、类型:一般塑料套管 | 个 | 7 | 16.24 | 113.68
541 | 打洞(孔) | (1)名称:钻孔 (2)规格:主管DN25以下 (3)类型:砖墙 | 个 | 8 | 15.09 | 120.72
542 | 循环水泵 | (1)型号:热水泵 (2)功率:Q=1.2m3/h，H=19m | 台 | 1 | 2284.21 | 2284.21
543 | 循环水泵 | (1)型号:回水泵 (2)功率:Q=0.3m3/h，H=11m | 台 | 1 | 2284.21 | 2284.21
544 | 洗脸盆 | (1)材质:陶瓷 (2)规格、类型:台式洗脸盆(感应龙头) (3)附件名称、数量:成套型 | 组 | 13 | 102.86 | 1337.18
545 | 洗脸盆 | (1)材质:陶瓷 (2)规格、类型:无障碍盥洗池 (3)附件名称、数量:成套型 | 组 | 1 | 111.45 | 111.45
546 | 大便器 | (1)材质:陶瓷 (2)规格、类型:低水箱坐便器(带水封) 残疾人用 (3)附件名称、数量:成套型 | 组 | 1 | 123.98 | 123.98
547 | 洗脸盆 | (1)材质:陶瓷 (2)规格、类型:无障碍盥洗池(感应龙头) (3)附件名称、数量:成套型 | 组 | 1 | 111.46 | 111.46
548 | 大便器 | (1)材质:陶瓷 (2)规格、类型:自带水封蹲式大便器(脚踏开关) (3)附件名称、数量:成套型 | 组 | 40 | 151.46 | 6058.4
549 | 小便器 | (1)材质:陶瓷 (2)规格、类型:自带水封落地式小便器(带感应式自动冲洗阀) (3)附件名称、数量:成套型 | 组 | 20 | 73.55 | 1471
550 | 其他成品卫生器具 | (1)材质:陶瓷 (2)规格、类型:成品陶瓷拖布池 (3)附件名称、数量:成套型 | 组 | 2 | 84.5 | 169
551 | 洗脸盆 | (1)材质:陶瓷 (2)规格、类型:台式洗脸盆(冷热水龙头) (3)附件名称、数量:成套型 | 组 | 58 | 111.46 | 6464.68
552 | 大便器 | (1)材质:陶瓷 (2)规格、类型:低水箱坐便器(带水封) (3)附件名称、数量:成套型 | 组 | 58 | 123.99 | 7191.42
553 | 淋浴器 | (1)材质、规格:单管淋浴器 DN15铜喷头 (2)附件名称、数量:成套型 | 套 | 58 | 117.64 | 6823.12
554 | 凿(压)槽 | (1)规格:(宽mm×深mm70×70) (2)名称:砖结构 | m | 402.78 | 14.83 | 5973.23
555 | 管沟土方 | (1)挖沟深度:管道挖土方(管道挖填土方 管道公称直径100mm以内1m深) | m | 3.4 | 92.15 | 313.31
556 | 地下室排水系统
557 | 镀锌钢管 | (1)规格、压力等级:内外壁热浸镀锌钢管DN100 (2)连接形式:沟槽连接 (3)安装部位:室内 (4)介质:排水 (5)压力试验及吹、洗设计要求:水压及灌水试验 | m | 7.8 | 57.69 | 449.98
558 | 镀锌钢管 | (1)规格、压力等级:内外壁热浸镀锌钢管DN80 (2)连接形式:沟槽连接 (3)安装部位:室内 (4)介质:排水 (5)压力试验及吹、洗设计要求:水压及灌水试验 | m | 20.02 | 46.3 | 926.93
559 | 管道刷油 | (1)油漆品种:冷底子油一道、石油沥青两道、沥青麻布包裹 (2)涂刷遍数、漆膜厚度:二遍 | m2 | 120 | 25.98 | 3117.6
560 | 管道刷油 | (1)除锈级别:轻锈 (2)油漆品种:银粉漆 (3)涂刷遍数、漆膜厚度:两遍 | m2 | 120 | 12.97 | 1556.4
561 | 管道支架 | (1)材质:型钢 (2)管架形式:管道支吊架的制作安装 | kg | 120 | 15.11 | 1813.2
562 | 金属结构刷油 | (1)除锈级别:轻锈 (2)油漆品种:防锈漆和银粉漆 (3)涂刷遍数、漆膜厚度:各两遍 | kg | 120 | 2.33 | 279.6
563 | 焊接法兰阀门 | (1)连接形式:法兰连接 (2)材质:铁壳铜芯 (3)规格、压力等级:DN80 (4)类型:滑道滚球式排水专用单向阀 (5)法兰片 | 个 | 5 | 169.46 | 847.3
564 | 焊接法兰阀门 | (1)连接形式:法兰连接 (2)材质:铁壳铜芯 (3)规格、压力等级:DN80 (4)类型:闸阀 (5)沟槽法兰片 | 个 | 5 | 169.44 | 847.2
565 | 软接头(软管) | (1)材质:橡胶 (2)规格:DN80 (3)连接形式:法兰连接 (4)法兰安装 | 个 | 5 | 146.7 | 733.5
566 | 压力仪表 | (1)名称:压力表 (2)型号:带碳钢螺纹阀 (3)压力表弯材质、规格:铜 | 台 | 5 | 93.22 | 466.1
567 | 套管 | (1)材质:碳钢 (2)规格:主管DN100 (3)名称、类型:刚性防水套管 | 个 | 2 | 333.67 | 667.34
568 | 给、排水附(配)件 | (1)材质:铸铁 (2)型号、规格:地漏DN100（带存水弯） | 个 | 1 | 88.57 | 88.57
569 | 潜水泵 | (1)型号:立式单级潜水泵 (2)名称:潜污泵泵（含液位器） (3)规格:65WQ/E 248-4.0，Q=40m3/h，H=22m，N=4KW | 台 | 5 | 472.94 | 2364.7
570 | 低压交流异步电动机 | (1)名称:低压交流异步电动机 (2)容量(kW):功率≤13kw | 台 | 5 | 763.38 | 3816.9
571 | 上部排水系统
572 | 塑料管 | (1)连接形式:粘接 (2)安装部位:室内 (3)介质:排水 (4)材质、规格:中空壁消音UPVC排水管、De110 (5)压力试验及吹、洗设计要求:按规范要求 (6)阻火圈设计要求:阻火圈安装 | m | 667.55 | 42.7 | 28504.39
573 | 塑料管 | (1)连接形式:粘接 (2)安装部位:室内（超高） (3)介质:排水 (4)材质、规格:中空壁消音UPVC排水管、De110 (5)压力试验及吹、洗设计要求:按规范要求 (6)阻火圈设计要求:阻火圈安装 | m | 70.73 | 41.98 | 2969.25
574 | 塑料管 | (1)连接形式:粘接 (2)安装部位:室内 (3)介质:排水 (4)材质、规格:PVC-U塑料排水管、De160 (5)压力试验及吹、洗设计要求:按规范要求 | m | 43.46 | 53.03 | 2304.68
575 | 塑料管 | (1)连接形式:粘接 (2)安装部位:室内（超高） (3)介质:排水 (4)材质、规格:PVC-U塑料排水管、De160 (5)压力试验及吹、洗设计要求:按规范要求 | m | 60.36 | 57.81 | 3489.41
576 | 塑料管 | (1)连接形式:粘接 (2)安装部位:室内 (3)介质:排水 (4)材质、规格:PVC-U塑料排水管、De110 (5)压力试验及吹、洗设计要求:按规范要求 | m | 154.8 | 38.51 | 5961.35
577 | 塑料管 | (1)连接形式:粘接 (2)安装部位:室内（超高） (3)介质:排水 (4)材质、规格:PVC-U塑料排水管、De110 (5)压力试验及吹、洗设计要求:按规范要求 | m | 469.78 | 41.98 | 19721.36
578 | 塑料管 | (1)连接形式:粘接 (2)安装部位:室内 (3)介质:排水 (4)材质、规格:PVC-U塑料排水管、De75 (5)压力试验及吹、洗设计要求:按规范要求 | m | 1.08 | 35.91 | 38.78
579 | 塑料管 | (1)连接形式:粘接 (2)安装部位:室内 (3)介质:排水 (4)材质、规格:PVC-U塑料排水管、De75 (5)压力试验及吹、洗设计要求:按规范要求 | m | 176.97 | 39.14 | 6926.61
580 | 塑料管 | (1)连接形式:粘接 (2)安装部位:室内 (3)介质:排水 (4)材质、规格:PVC-U塑料排水管、De50 (5)压力试验及吹、洗设计要求:按规范要求 | m | 16.78 | 31.39 | 526.72
581 | 塑料管 | (1)连接形式:粘接 (2)安装部位:室内（超高） (3)介质:排水 (4)材质、规格:PVC-U塑料排水管、De50 (5)压力试验及吹、洗设计要求:按规范要求 | m | 216.96 | 34 | 7376.64
582 | 给、排水附(配)件 | (1)材质:塑料 (2)型号、规格:不锈钢地漏DN100（带存水弯） | 个 | 2 | 88.57 | 177.14
583 | 给、排水附(配)件 | (1)材质:塑料 (2)型号、规格:不锈钢地漏DN75（带存水弯） | 个 | 55 | 80.18 | 4409.9
584 | 给、排水附(配)件 | (1)材质:塑料 (2)型号、规格:不锈钢地漏DN50（带存水弯） | 个 | 59 | 37.99 | 2241.41
585 | 套管 | (1)材质:钢制 (2)规格:主管DN100 (3)填料材质:阻燃密实材料和防水油膏 (4)名称、类型:穿楼板钢套管 | 个 | 60 | 74.24 | 4454.4
586 | 打洞(孔) | (1)名称:预留孔洞 (2)规格:DN100 (3)混凝土标准:混凝土楼板 | 个 | 60 | 11.65 | 699
587 | 套管 | (1)材质:碳钢 (2)规格:主管DN100 (3)名称、类型:刚性防水套管 | 个 | 40 | 333.67 | 13346.8
588 | 打洞(孔) | (1)名称:预留孔洞 (2)规格:DN100 (3)混凝土标准:混凝土楼板 | 个 | 60 | 11.65 | 699
589 | 打洞(孔) | (1)名称:预留孔洞+堵洞 (2)规格:DN100 (3)混凝土标准:混凝土楼板 | 个 | 73 | 18.5 | 1350.5
590 | 打洞(孔) | (1)名称:预留孔洞+堵洞 (2)规格:DN80 (3)混凝土标准:混凝土楼板 | 个 | 55 | 15.9 | 874.5
591 | 打洞(孔) | (1)名称:预留孔洞+堵洞 (2)规格:小于DN50 (3)混凝土标准:混凝土楼板 | 个 | 130 | 12.39 | 1610.7
592 | 管沟土方 | (1)挖沟深度:管道挖土方(管道挖填土方 管道公称直径100mm以内1m深) | m | 59.92 | 92.15 | 5521.63
593 | 管沟土方 | (1)挖沟深度:管道挖土方(管道挖填土方 管道公称直径100mm以内1m深) | m | 5.64 | 105.27 | 593.72
594 | 雨水系统
595 | 塑料管 | (1)连接形式:粘接 (2)安装部位:室内 (3)介质:雨水 (4)材质、规格:普通PVC-U雨水管、 De110 (5)压力试验及吹、洗设计要求:按规范要求 (6)阻火圈设计要求:阻火圈安装 (7)87型雨水斗安装 DN100 (8)侧入式雨水斗安装DN100 (9)塑料通气帽De110 | m | 498.89 | 42.24 | 21073.11
596 | 塑料管 | (1)连接形式:粘接 (2)安装部位:室内（超高） (3)介质:雨水 (4)材质、规格:普通PVC-U雨水管、 De110 (5)压力试验及吹、洗设计要求:按规范要求 | m | 8.27 | 37.99 | 314.18
597 | 套管 | (1)材质:钢制 (2)规格:主管DN100 (3)填料材质:阻燃密实材料和防水油膏 (4)名称、类型:穿楼板钢套管 | 个 | 38 | 74.24 | 2821.12
598 | 打洞(孔) | (1)名称:预留孔洞 (2)规格:DN100 (3)混凝土标准:混凝土楼板 | 个 | 38 | 11.65 | 442.7
599 | 套管 | (1)材质:碳钢 (2)规格:主管DN100 (3)名称、类型:刚性防水套管 | 个 | 24 | 333.67 | 8008.08
600 | 管沟土方 | (1)挖沟深度:管道挖土方(管道挖填土方 管道公称直径100mm以内0.6m深) | m | 29.52 | 55.32 | 1633.05
生活水泵房
601 | 低压不锈钢管 | (1)材质:不锈钢管 (2)规格:DN100 (3)压力试验、吹扫与清洗设计要求:满足规范及设计要求 (4)焊接方法:卡压连接 | m | 4.81 | 47.73 | 229.58
602 | 低压不锈钢管件 | (1)材质:不锈钢 (2)规格:同心异径管DN100 (3)连接形式:卡压连接 | 个 | 2 | 105.63 | 211.26
603 | 低压碳钢管 | (1)材质:衬塑钢管 (2)规格:DN100 (3)连接形式、焊接方法:沟槽连接 (4)压力试验、吹扫与清洗设计要求:满足规范及设计要求 (5)弹性吊架 | m | 2.9 | 39.11 | 113.42
604 | 低压碳钢管 | (1)材质:衬塑钢管 (2)规格:DN75 (3)连接形式、焊接方法:沟槽连接 (4)压力试验、吹扫与清洗设计要求:满足规范及设计要求 (5)弹性吊架.弹性托架 | m | 12.47 | 40.27 | 502.17
605 | 低压碳钢管 | (1)材质:衬塑钢管 (2)规格:DN25 (3)连接形式、焊接方法:螺纹 (4)压力试验、吹扫与清洗设计要求:满足规范及设计要求 | m | 0.73 | 24.46 | 17.86
606 | 低压碳钢管件 | (1)材质:衬塑钢管管件 (2)规格:衬塑90°弯头DN100 (3)连接形式:沟槽连接 | 个 | 4 | 101.39 | 405.56
607 | 低压碳钢管件 | (1)材质:衬塑钢管管件 (2)规格:衬塑90°弯头DN80 (3)连接形式:沟槽连接 | 个 | 6 | 79.35 | 476.1
608 | 低压碳钢管件 | (1)材质:衬塑钢管管件 (2)规格:衬塑正三通DN100 (3)连接形式:沟槽连接 | 个 | 1 | 101.39 | 101.39
609 | 低压碳钢管件 | (1)材质:衬塑钢管管件 (2)规格:衬塑90°弯头DN25 (3)连接形式:螺纹连接 | 个 | 4 | 35.25 | 141
610 | 软接头(软管) | (1)材质:橡胶 (2)规格:DN100 (3)连接形式:法兰连接 (4)法兰安装 | 个 | 2 | 93.21 | 186.42
611 | 低压法兰阀门 | (1)名称:闸阀 (2)连接形式:法兰连接 (3)材质:铁壳铜芯 (4)型号、规格:DN100 | 个 | 5 | 126.66 | 633.3
612 | 低压法兰阀门 | (1)名称:过滤活塞式遥控浮球阀 (2)连接形式:法兰连接 (3)材质:铁壳铜芯 (4)型号、规格:DN80 (5)含截止阀、电动阀、电控箱等配套设备及附件 | 个 | 1 | 61.38 | 61.38
613 | 焊接法兰阀门 | (1)连接形式:法兰连接 (2)规格、压力等级:DN100 (3)类型:防止旋流器 (4)法兰片 | 个 | 1 | 257.7 | 257.7
614 | 法兰 | (1)材质:碳钢 (2)连接形式:沟槽 (3)规格、压力等级:DN100 | 副 | 7 | 106.05 | 742.35
615 | 法兰 | (1)材质:碳钢 (2)连接形式:沟槽 (3)规格、压力等级:DN75 | 副 | 1 | 70.22 | 70.22
616 | 套管 | (1)材质:塑料 (2)规格:主管DN100 (3)填料材质:阻燃密实材料和防水油膏 (4)名称、类型:一般塑料套管 | 个 | 1 | 23.37 | 23.37
617 | 套管 | (1)材质:塑料 (2)规格:主管DN80 (3)填料材质:阻燃密实材料和防水油膏 (4)名称、类型:一般塑料套管 | 个 | 1 | 23.37 | 23.37
618 | 打洞(孔) | (1)名称:钻孔 (2)规格:主管DN100 (3)类型:砖墙 | 个 | 1 | 34.04 | 34.04
619 | 打洞(孔) | (1)名称:钻孔 (2)规格:主管DN80 (3)类型:砖墙 | 个 | 1 | 29.9 | 29.9
623 | 水箱 | (1)型号、规格:L×B×H=3×3×3.5m，容量：31.5立方，储水28T (2)材质、类型:不锈钢成品生活水箱 | 台 | 1 | 2096.84 | 2096.84
624 | 给、排水附(配)件 | (1)材质:不锈钢 (2)型号、规格:消能筒 | 个 | 1 | 0.02 | 0.02
625 | 安全监测装置 | (1)名称:水位监控器 (2)含电控箱等配套设备及附件 | 套 | 1 | 562.74 | 562.74
626 | 水处理器 | (1)类型:自洁消毒器 | 台 | 1 | 89.7 | 89.7
627 | 变频给水设备 | (1)型号、规格:50GDL18-15×4 (2)设备名称:变频供水设备 (3)附件名称、规格、数量:附带出水管及附件 (4)水泵主要技术参数:Q=20m3/h，H=53m，N=5.5KW，2台，一用一备；气压罐ML600-0.6,总容积：0.34m3 (5)减震装置形式:减震器 (6)含成套设备电控箱 | 套 | 1 | 4051.04 | 4051.04
628 | 低压交流异步电动机 | (1)名称:低压交流异步电动机 (2)容量(kW):功率≤13kw | 台 | 2 | 763.38 | 1526.76
消防水系统
630 | 消火栓系统
631 | 消火栓钢管 | (1)连接形式:沟槽连接 (2)安装部位:室内 (3)材质、规格:内外壁热浸镀锌钢管DN150 (4)压力试验及冲洗设计要求:按规范要求 | m | 135.38 | 101.71 | 13769.5
632 | 消火栓钢管 | (1)连接形式:沟槽连接 (2)安装部位:室内 (3)材质、规格:内外壁热浸镀锌钢管DN100 (4)压力试验及冲洗设计要求:按规范要求 | m | 383.74 | 79.51 | 30511.17
633 | 消火栓钢管 | (1)连接形式:沟槽连接 (2)安装部位:室内 (3)材质、规格:内外壁热浸镀锌钢管DN65 (4)压力试验及冲洗设计要求:按规范要求 | m | 41.04 | 50.99 | 2092.63
634 | 消火栓钢管 | (1)连接形式:螺纹连接 (2)安装部位:室内 (3)材质、规格:内外热镀锌钢管 DN25 (4)压力试验及冲洗设计要求:按规范要求 | m | 0.48 | 46.57 | 22.35
636 | 管道刷油 | (1)油漆品种:红色调和漆 (2)涂刷遍数、漆膜厚度:二遍 | m2 | 240 | 7.7 | 1848
637 | 管道支架 | (1)材质:型钢 (2)管架形式:一般管道支架 | kg | 480 | 15.11 | 7252.8
638 | 金属结构刷油 | (1)结构类型:一般管道支架 (2)除锈级别:轻锈 (3)油漆品种:红丹防锈漆 (4)涂刷遍数、漆膜厚度:二遍 | kg | 480 | 1.67 | 801.6
639 | 金属结构刷油 | (1)结构类型:一般管道支架 (2)油漆品种:红色调和漆 (3)涂刷遍数、漆膜厚度:二遍 | kg | 480 | 0.69 | 331.2
640 | 套管 | (1)材质:碳钢 (2)规格:主管DN150 (3)名称、类型:刚性防水套管 | 个 | 2 | 427.44 | 854.88
641 | 套管 | (1)材质:碳钢 (2)规格:主管DN100 (3)填料材质:阻燃密实材料和防水油膏 (4)名称、类型:刚性防水套管制作安装 | 个 | 19 | 333.67 | 6339.73
642 | 套管 | (1)材质:钢制 (2)规格:主管DN100 (3)填料材质:阻燃密实材料和防水油膏 (4)名称、类型:穿楼板钢套管 | 个 | 26 | 66.02 | 1716.52
643 | 套管 | (1)材质:钢制 (2)规格:主管DN100 (3)填料材质:阻燃密实材料和防水油膏 (4)名称、类型:一般钢套管 | 个 | 1 | 66.02 | 66.02
644 | 打洞(孔) | (1)名称:预留孔洞 (2)规格:DN100 (3)类型:混凝土楼板 | 个 | 26 | 11.65 | 302.9
645 | 焊接法兰阀门 | (1)连接形式:法兰连接 (2)材质:铁壳铜芯 (3)规格、压力等级:DN100 (4)类型:闸阀 (5)法兰片 | 个 | 30 | 257.71 | 7731.3
646 | 焊接法兰阀门 | (1)连接形式:法兰连接 (2)材质:铁壳铜芯 (3)规格、压力等级:DN150 (4)类型:闸阀 (5)法兰片 | 个 | 11 | 376.46 | 4141.06
647 | 焊接法兰阀门 | (1)连接形式:法兰连接 (2)材质:铁壳铜芯 (3)规格、压力等级:DN100 (4)类型:微阻力止回阀 (5)法兰片 | 个 | 1 | 255.36 | 255.36
648 | 螺纹阀门 | (1)连接形式:螺纹连接 (2)材质:铜芯 (3)规格、压力等级:DN25 (4)类型:自动排气阀 | 个 | 5 | 40.16 | 200.8
649 | 螺纹阀门 | (1)连接形式:螺纹连接 (2)材质:铜芯 (3)规格、压力等级:DN25 (4)类型:截止阀 | 个 | 5 | 38.7 | 193.5
650 | 流量仪表 | (1)名称:流量开关(动作流量不小于2L/s) | 台 | 1 | 112.28 | 112.28
651 | 焊接法兰阀门 | (1)连接形式:法兰连接 (2)规格、压力等级:DN100 (3)类型:防止旋流器 (4)法兰片 | 个 | 1 | 257.7 | 257.7
652 | 成品水表箱 | (1)材质:不锈钢带锁阀门箱 (2)安装部位:屋面 | 个 | 2 | 68.09 | 136.18
653 | 室内消火栓 | (1)型号、规格:SG20A65-J型消火栓箱 (2)安装方式:明装 (3)附件材质、规格:箱内配SN65消火栓一个，QZ19水枪一支，DN65(L=25m)麻质衬胶水带一条，JPS1.0-19(L=30m)消防软管卷盘一套 | 套 | 10 | 180.88 | 1808.8
654 | 室内消火栓 | (1)型号、规格:减压稳压SG20A65-J型消火栓箱 (2)安装方式:明装 (3)附件材质、规格:箱内配SN65消火栓一个，QZ19水枪一支，DN65(L=25m)麻质衬胶水带一条，JPS1.0-19(L=30m)消防软管卷盘一套 | 套 | 29 | 180.88 | 5245.52
655 | 室内消火栓 | (1)型号、规格:试验用消火栓箱 (2)安装方式:明装 | 套 | 1 | 67.92 | 67.92
656 | 压力仪表 | (1)名称:压力仪表(压力表 就地) (2)压力表弯材质、规格:取源部件制作安装(压力表弯安装) (3)脱脂要求:仪表设备与管路脱脂(仪表阀门) | 台 | 1 | 45.86 | 45.86
657 | 灭火器 | (1)规格、型号:每组含2具MF/ABC3（2A）手提式磷酸铵盐干粉灭火器 (2)形式:灭火器箱 | 组 | 38 | 4.75 | 180.5
658 | 水灭火控制装置调试 | (1)系统形式:消火栓灭火系统调试 | 点 | 38 | 272.2 | 10343.6
659 | 稳压给水设备 | (1)设备名称:WXB-18-1.0/1.0箱泵一体化消防稳压供水机组 (2)附件名称、规格、数量:附带出水管及附件 (3)水泵主要技术参数:室内消火栓加压泵XBD40-70-HY，Q=40L/S，H=70m，N=75KW，2台，一用一备；自动喷水加压泵XBD40-80-HY，QQ=40L/S，H=80m，N=75KW，2台，一用一备 (4)含成套设备电控箱 | 套 | 1 | 3475.9 | 3475.9
660 | 低压交流异步电动机 | (1)名称:低压交流异步电动机 (2)容量(kW):功率≤100kw | 台 | 5 | 895.93 | 4479.65
661 | 喷淋系统
662 | 水喷淋钢管 | (1)连接形式:沟槽连接 (2)安装部位:室内 (3)材质、规格:内外壁热浸镀锌钢管DN150 (4)压力试验及冲洗设计要求:按规范要求 | m | 98.48 | 101.71 | 10016.4
663 | 水喷淋钢管 | (1)连接形式:沟槽连接 (2)安装部位:室内 (3)材质、规格:内外壁热浸镀锌钢管DN125 (4)压力试验及冲洗设计要求:按规范要求 | m | 54.23 | 86.91 | 4713.13
664 | 水喷淋钢管 | (1)连接形式:沟槽连接 (2)安装部位:室内 (3)材质、规格:内外壁热浸镀锌钢管DN100 (4)压力试验及冲洗设计要求:按规范要求 | m | 453.74 | 79.88 | 36244.75
665 | 水喷淋钢管 | (1)连接形式:沟槽连接 (2)安装部位:室内 (3)材质、规格:内外壁热浸镀锌钢管DN80 (4)压力试验及冲洗设计要求:按规范要求 | m | 338.53 | 55.23 | 18697.01
666 | 水喷淋钢管 | (1)连接形式:沟槽连接 (2)安装部位:室内 (3)材质、规格:内外壁热浸镀锌钢管DN70 (4)压力试验及冲洗设计要求:按规范要求 | m | 81.26 | 50.99 | 4143.45
667 | 水喷淋钢管 | (1)连接形式:螺纹连接 (2)安装部位:室内 (3)材质、规格:内外壁热浸镀锌钢管DN50 (4)压力试验及冲洗设计要求:按规范要求 | m | 153.05 | 53.85 | 8241.74
668 | 水喷淋钢管 | (1)连接形式:螺纹连接 (2)安装部位:室内 (3)材质、规格:内外壁热浸镀锌钢管DN40 (4)压力试验及冲洗设计要求:按规范要求 | m | 77.34 | 51.32 | 3969.09
669 | 水喷淋钢管 | (1)连接形式:螺纹连接 (2)安装部位:室内 (3)材质、规格:内外壁热浸镀锌钢管DN32 (4)压力试验及冲洗设计要求:按规范要求 | m | 776.62 | 38.31 | 29752.31
670 | 水喷淋钢管 | (1)连接形式:螺纹连接 (2)安装部位:室内 (3)材质、规格:内外壁热浸镀锌钢管DN25 (4)压力试验及冲洗设计要求:按规范要求 | m | 1170.82 | 33.15 | 38812.68
672 | 管道刷油 | (1)油漆品种:橘红色调和漆 (2)涂刷遍数、漆膜厚度:二遍 | m2 | 1899.24 | 7.7 | 14624.15
673 | 管道支架 | (1)材质:型钢 (2)管架形式:一般管道支架 | kg | 3665.21 | 16.12 | 59083.19
674 | 金属结构刷油 | (1)结构类型:一般管道支架 (2)除锈级别:轻锈 (3)油漆品种:红丹防锈漆 (4)涂刷遍数、漆膜厚度:二遍 | kg | 3665.21 | 1.67 | 6120.9
675 | 金属结构刷油 | (1)结构类型:一般管道支架 (2)油漆品种:橘红色调和漆 (3)涂刷遍数、漆膜厚度:二遍 | kg | 3665.21 | 0.69 | 2528.99
676 | 套管 | (1)材质:钢制 (2)规格:主管DN150 (3)填料材质:阻燃密实材料和防水油膏 (4)名称、类型:穿楼板钢套管 | 个 | 4 | 110 | 440
677 | 套管 | (1)材质:钢制 (2)规格:主管DN100 (3)填料材质:阻燃密实材料和防水油膏 (4)名称、类型:穿楼板钢套管 | 个 | 12 | 66.02 | 792.24
678 | 套管 | (1)材质:钢制 (2)规格:主管DN75 (3)填料材质:阻燃密实材料和防水油膏 (4)名称、类型:穿楼板钢套管 | 个 | 14 | 48.2 | 674.8
679 | 打洞(孔) | (1)名称:预留孔洞 (2)规格:DN150 (3)混凝土标准:混凝土楼板 | 个 | 4 | 14.66 | 58.64
680 | 打洞(孔) | (1)名称:预留孔洞 (2)规格:DN100 (3)混凝土标准:混凝土楼板 | 个 | 12 | 12.26 | 147.12
681 | 打洞(孔) | (1)名称:预留孔洞 (2)规格:DN80 (3)混凝土标准:混凝土楼板 | 个 | 14 | 10.53 | 147.42
682 | 套管 | (1)材质:碳钢 (2)规格:主管DN100 (3)名称、类型:刚性防水套管 | 个 | 4 | 334.38 | 1337.52
683 | 套管 | (1)材质:碳钢 (2)规格:主管DN80 (3)名称、类型:刚性防水套管 | 个 | 6 | 278.78 | 1672.68
684 | 套管 | (1)材质:碳钢 (2)规格:主管DN40 (3)名称、类型:刚性防水套管 | 个 | 2 | 233.66 | 467.32
685 | 套管 | (1)材质:碳钢 (2)规格:主管DN32 (3)名称、类型:刚性防水套管 | 个 | 16 | 233.64 | 3738.24
686 | 套管 | (1)材质:塑料 (2)规格:主管DN150 (3)填料材质:阻燃密实材料和防水油膏 (4)名称、类型:一般塑料套管 | 个 | 5 | 36.41 | 182.05
687 | 套管 | (1)材质:塑料 (2)规格:主管DN125 (3)填料材质:阻燃密实材料和防水油膏 (4)名称、类型:一般塑料套管 | 个 | 1 | 36.41 | 36.41
688 | 套管 | (1)材质:塑料 (2)规格:主管DN100 (3)填料材质:阻燃密实材料和防水油膏 (4)名称、类型:一般塑料套管 | 个 | 6 | 31.75 | 190.5
689 | 套管 | (1)材质:塑料 (2)规格:主管DN25 (3)填料材质:阻燃密实材料和防水油膏 (4)名称、类型:一般塑料套管 | 个 | 10 | 16.41 | 164.1
690 | 套管 | (1)材质:塑料 (2)规格:主管DN32 (3)填料材质:阻燃密实材料和防水油膏 (4)名称、类型:一般塑料套管 | 个 | 37 | 16.42 | 607.54
691 | 套管 | (1)材质:塑料 (2)规格:主管DN40 (3)填料材质:阻燃密实材料和防水油膏 (4)名称、类型:一般塑料套管 | 个 | 2 | 23.37 | 46.74
692 | 套管 | (1)材质:塑料 (2)规格:主管DN50 (3)填料材质:阻燃密实材料和防水油膏 (4)名称、类型:一般塑料套管 | 个 | 2 | 23.37 | 46.74
693 | 套管 | (1)材质:塑料 (2)规格:主管DN70 (3)填料材质:阻燃密实材料和防水油膏 (4)名称、类型:一般塑料套管 | 个 | 1 | 22.03 | 22.03
694 | 套管 | (1)材质:塑料 (2)规格:主管DN80 (3)填料材质:阻燃密实材料和防水油膏 (4)名称、类型:一般塑料套管 | 个 | 2 | 23.37 | 46.74
695 | 打洞(孔) | (1)名称:钻孔 (2)规格:主管DN32以内 (3)类型:砖墙 | 个 | 47 | 20.34 | 955.98
696 | 打洞(孔) | (1)名称:钻孔 (2)规格:主管DN40 (3)类型:砖墙 | 个 | 2 | 20.34 | 40.68
697 | 打洞(孔) | (1)名称:钻孔 (2)规格:主管DN50 (3)类型:砖墙 | 个 | 2 | 20.34 | 40.68
698 | 打洞(孔) | (1)名称:钻孔 (2)规格:主管DN70 (3)类型:砖墙 | 个 | 1 | 24.28 | 24.28
699 | 打洞(孔) | (1)名称:钻孔 (2)规格:DN200以下 (3)类型:砖墙 | 个 | 16 | 34.04 | 544.64
700 | 螺纹阀门 | (1)连接形式:螺纹连接 (2)材质:铜芯 (3)规格、压力等级:DN50 (4)类型:明杆闸阀 | 个 | 6 | 67.23 | 403.38
701 | 焊接法兰阀门 | (1)连接形式:法兰连接 (2)材质:铁壳铜芯 (3)规格、压力等级:DN100 (4)类型:明杆闸阀 (5)法兰安装 | 个 | 4 | 257.99 | 1031.96
702 | 水流指示器 | (1)连接形式:法兰连接 (2)规格、型号:DN150 | 个 | 2 | 260.71 | 521.42
703 | 水流指示器 | (1)连接形式:法兰连接 (2)规格、型号:DN100 | 个 | 4 | 180.92 | 723.68
704 | 焊接法兰阀门 | (1)连接形式:法兰连接 (2)材质:铁壳铜芯 (3)规格、压力等级:DN150 (4)类型:明杆信号闸阀 (5)法兰安装 | 个 | 2 | 376.46 | 752.92
705 | 焊接法兰阀门 | (1)连接形式:法兰连接 (2)材质:铁壳铜芯 (3)规格、压力等级:DN100 (4)类型:明杆信号闸阀 (5)法兰安装 | 个 | 4 | 233.17 | 932.68
706 | 焊接法兰阀门 | (1)连接形式:法兰连接 (2)材质:铁壳铜芯 (3)规格、压力等级:DN65 (4)类型:明杆信号闸阀 (5)法兰安装 | 个 | 2 | 128.25 | 256.5
707 | 焊接法兰阀门 | (1)连接形式:法兰连接 (2)材质:铁壳铜芯 (3)规格、压力等级:DN65 (4)类型:电动阀 (5)法兰安装 | 个 | 2 | 128.24 | 256.48
708 | 焊接法兰阀门 | (1)连接形式:法兰连接 (2)材质:铁壳铜芯 (3)规格、压力等级:DN100 (4)类型:止回阀 (5)法兰安装 | 个 | 1 | 257.99 | 257.99
709 | 螺纹阀门 | (1)连接形式:螺纹连接 (2)材质:铜芯 (3)规格、压力等级:DN25 (4)类型:自动排气阀 | 个 | 1 | 40.16 | 40.16
710 | 螺纹阀门 | (1)连接形式:螺纹连接 (2)材质:铜芯 (3)规格、压力等级:DN25 (4)类型:截止阀 | 个 | 1 | 26.73 | 26.73
711 | 末端试水装置 | (1)规格:DN25 (2)组装形式:含2个末端试水阀，1个压力表，1个试水接头 | 组 | 6 | 189.42 | 1136.52
712 | 流量仪表 | (1)名称:流量开关(动作流量不小于1L/s) | 台 | 1 | 97.62 | 97.62
713 | 减压孔板 | (1)连接形式:法兰连接 (2)材质、规格:DN150 | 个 | 2 | 149.01 | 298.02
714 | 减压孔板 | (1)连接形式:法兰连接 (2)材质、规格:DN100 | 个 | 2 | 127.46 | 254.92
715 | 水喷淋(雾)喷头 | (1)连接形式:螺纹连接 (2)安装部位:室内 (3)材质、型号、规格:下垂型喷头DN25 | 个 | 750 | 46.06 | 34545
716 | 焊接法兰阀门 | (1)连接形式:法兰连接 (2)规格、压力等级:DN100 (3)类型:防止旋流器 (4)法兰片 | 个 | 1 | 232.89 | 232.89
717 | 钢制排水漏斗制作安装 | (1)形式、材质:钢制排水漏斗制作安装 (2)口径规格:DN100 | 个 | 1 | 145.57 | 145.57
718 | 给、排水附(配)件 | (1)材质:塑料 (2)型号、规格:不锈钢地漏DN75（带存水弯） | 个 | 6 | 80.18 | 481.08
719 | 成品水表箱 | (1)材质:不锈钢带锁阀门箱 (2)安装部位:屋面 | 个 | 2 | 68.09 | 136.18
720 | 消防水炮 | (1)水炮类型:"喷射型自动射流灭火装置 (2)保护半径:额定工作压力:0.8MPa,实际工作压力0.5MPa。额定流量:10L/S,最大安装高度25m。最大保护保护半径28m,实际保护半径22m。 (3)参照GB51427-2021《自动跟踪定位射流灭火系统技术标准》 | 台 | 2 | 223.42 | 446.84
721 | 水灭火控制装置调试 | (1)系统形式:自动喷水灭火系统调试 | 点 | 6 | 377.94 | 2267.64
消防电系统
722 | 火灾报警系统
723 | 桥架 | (1)材质:钢制 (2)规格:150×100 (3)名称:槽式桥架 (4)接地要求:按设计要求 | m | 165.9 | 35.7 | 5922.63
724 | 铁构件 | (1)材质:镀锌铁构件 (2)名称:桥架支撑架制作安装 (3)防腐油漆 | kg | 103.69 | 14.9 | 1544.98
725 | 防火堵洞 | (1)材质:防火泥 (2)部位:墙板 (3)名称:桥架防火堵洞 (4)含堵板 | 处 | 13 | 26.09 | 339.17
726 | 模块(模块箱) | (1)类型:钢质 (2)名称:消防端子箱 | 台 | 18 | 96.4 | 1735.2
727 | 配管 | (1)材质:焊接钢管 (2)规格:DN15 (3)名称:电线管 (4)接地要求:接地 (5)配置形式:暗配 (6)防腐油漆 | m | 4335.22 | 10.07 | 43655.67
728 | 配管 | (1)材质:焊接钢管 (2)规格:DN20 (3)名称:电线管 (4)接地要求:接地 (5)配置形式:暗配 (6)防腐油漆 | m | 3920.47 | 10.87 | 42615.51
729 | 配管 | (1)材质:焊接钢管 (2)规格:DN25 (3)名称:电线管 (4)接地要求:接地 (5)配置形式:暗配 (6)防腐油漆 | m | 19.63 | 11.67 | 229.08
730 | 配管 | (1)材质:金属 (2)规格:DN15 (3)名称:金属软管 (4)接地要求:接地 (5)配置形式:明配 | m | 818.88 | 28.68 | 23485.48
731 | 配管 | (1)材质:金属 (2)规格:DN20 (3)名称:金属软管 (4)接地要求:接地 (5)配置形式:明配 | m | 40 | 35.68 | 1427.2
732 | 配管 | (1)材质:金属 (2)规格:DN25 (3)名称:金属软管 (4)接地要求:接地 (5)配置形式:明配 | m | 2 | 37.66 | 75.32
733 | 套管 | (1)材质:碳钢 (2)规格:主管DN15 (3)填料材质:油麻 (4)名称、类型:防护密闭套管 | 个 | 5 | 115.76 | 578.8
734 | 套管 | (1)材质:碳钢 (2)规格:主管DN20 (3)填料材质:油麻 (4)名称、类型:防护密闭套管 | 个 | 1 | 114.25 | 114.25
735 | 套管 | (1)材质:碳钢 (2)规格:主管DN25 (3)填料材质:油麻 (4)名称、类型:防护密闭套管 | 个 | 7 | 116.64 | 816.48
736 | 配线 | (1)材质:铜芯 (2)规格:2.5 (3)名称:动力线 (4)型号:WDZBN-BYJ (5)配线形式:管内穿线 | m | 7252.68 | 1.28 | 9283.43
737 | 配线 | (1)材质:铜芯 (2)规格:2.5 (3)名称:动力线 (4)型号:WDZBN-BYJ (5)配线形式:管内穿线 | m | 2400 | 1.52 | 3648
738 | 配线 | (1)材质:铜芯 (2)规格:2.5 (3)名称:动力线 (4)型号:WDZBN-BYJ (5)配线形式:管内穿线 | m | 2400 | 1.47 | 3528
739 | 配线 | (1)材质:铜芯 (2)规格:2.5 (3)名称:动力线 (4)型号:WDZBN-BYJ (5)配线形式:线槽配线 | m | 2077.32 | 1.36 | 2825.16
740 | 配线 | (1)材质:铜芯 (2)规格:4 (3)名称:动力线 (4)型号:WDZBN-BYJ (5)配线形式:线槽配线 | m | 1130.78 | 1.52 | 1718.79
741 | 配线 | (1)材质:铜芯 (2)规格:2×1.5 (3)名称:多芯软导线 (4)型号:WDZBN-RYS (5)配线形式:管内穿线 | m | 6088.7 | 1.47 | 8950.39
742 | 配线 | (1)材质:铜芯 (2)规格:2×1.5 (3)名称:多芯软导线 (4)型号:WDZBN-RYS (5)配线形式:线槽配线 | m | 1404.52 | 1.29 | 1811.83
743 | 配线 | (1)材质:铜芯 (2)规格:2×1.5 (3)名称:多芯软导线 (4)型号:WDZB-RVVP-2×1.5 (5)配线形式:管内穿线 | m | 2819.05 | 1.47 | 4144
744 | 配线 | (1)材质:铜芯 (2)规格:2×1.5 (3)名称:多芯软导线 (4)型号:WDZB-RVVP (5)配线形式:线槽配线 | m | 5040 | 1.27 | 6400.8
745 | 配线 | (1)材质:铜芯 (2)规格:2×1.0 (3)名称:多芯软导线 (4)型号:WDZB-RVVP-2×1.0 (5)配线形式:管内穿线 | m | 336 | 1.47 | 493.92
746 | 配线 | (1)材质:铜芯 (2)规格:2×1.0 (3)名称:多芯软导线 (4)型号:WDZB-RVVP (5)配线形式:线槽配线 | m | 336 | 1.25 | 420
747 | 控制电缆 | (1)型号:WDZBN-KYJY (2)规格:4×1.5 (3)铜芯 (4)名称:控制电缆 (5)电压等级(kV):1KV以下 (6)敷设方式、部位:室内 | m | 984 | 5.78 | 5687.52
748 | 接线盒 | (1)材质:钢质 (2)规格:DH75 (3)名称:接线盒 (4)安装形式:暗装 | 个 | 878 | 5.56 | 4881.68
749 | 接线盒 | (1)材质:钢质 (2)规格:86H50 (3)名称:接线盒 (4)安装形式:暗装 | 个 | 325 | 5.8 | 1885
750 | 接线盒 | (1)材质:钢质 (2)规格:86H50+空白面板 (3)名称:接线盒 (4)安装形式:暗装 | 个 | 67 | 8.26 | 553.42
751 | 模块(模块箱) | (1)400×400×120mm (2)模块箱MX | 台 | 18 | 90.31 | 1625.58
752 | 模块(模块箱) | (1)名称:总线隔离模块R | 个 | 58 | 292.18 | 16946.44
753 | 模块(模块箱) | (1)名称:单输入模块M | 个 | 62 | 292.18 | 18115.16
754 | 模块(模块箱) | (1)名称: 单输入/单输出模块C | 个 | 175 | 347.19 | 60758.25
755 | 点型探测器 | (1)名称:感烟探测器（含底座） (2)线制:总线制 | 个 | 396 | 52.05 | 20611.8
756 | 消防报警电话插孔(电话) | (1)名称:手动报警按钮(带电话插孔) (2)安装方式:暗装 | 个 | 61 | 108.33 | 6608.13
757 | 声光报警器 | (1)名称:火灾声光报警器 (2)暗装 | 个 | 126 | 109.23 | 13762.98
758 | 装饰灯 | (1)名称:火灾禁入标志 (2)安装形式:壁装 | 套 | 4 | 32.85 | 131.4
759 | 消防报警电话插孔(电话) | (1)名称:消防电话分机 | 个 | 11 | 40.11 | 441.21
760 | 消防广播(扬声器) | (1)名称:消防扬声器 (2)安装方式:吸顶 (3)功率:3W | 个 | 86 | 66.72 | 5737.92
761 | 按钮 | (1)名称:消火栓报警按钮（仅计安装） | 个 | 107 | 260.79 | 27904.53
762 | 防火控制装置调试 | (1)名称:消防控制装置接线(信号阀) | 个/部 | 23 | 26.81 | 616.63
763 | 防火控制装置调试 | (1)名称:消防控制装置接线(水流指示器) | 个/部 | 16 | 24.81 | 396.96
764 | 防火控制装置调试 | (1)名称:消防控制装置接线(压力开关) | 个/部 | 8 | 26.81 | 214.48
765 | 防火控制装置调试 | (1)名称:消防控制装置接线(流量开关) | 个/部 | 2 | 26.81 | 53.62
766 | 防火控制装置调试 | (1)名称:消防控制装置接线(防火阀) | 个/部 | 35 | 35.76 | 1251.6
767 | 防火控制装置调试 | (1)名称:防火控制装置调试(事故照明配电箱) | 个/部 | 12 | 201.34 | 2416.08
768 | 防火控制装置调试 | (1)名称:防火控制装置调试(切断非消防电源调试) | 个/部 | 42 | 201.34 | 8456.28
769 | 防火控制装置调试 | (1)名称:防火控制装置调试(一般客用电梯调试) | 个/部 | 2 | 1191.33 | 2382.66
770 | 防火控制装置调试 | (1)名称:防火控制装置调试(消防风机调试) | 个/部 | 10 | 216.13 | 2161.3
771 | 防火控制装置调试 | (1)名称:防火控制装置调试(消防水泵联动调试) | 个/部 | 2 | 235.88 | 471.76
772 | 防火控制装置调试 | (1)名称:防火控制装置调试(防火卷帘门) | 个/部 | 6 | 97.44 | 584.64
773 | 防火控制装置调试 | (1)名称:火灾事故广播、消防通信系统调试(广播喇叭及音箱、电话插孔) | 个/部 | 148 | 43.32 | 6411.36
774 | 防火控制装置调试 | (1)名称:火灾事故广播、消防通信系统调试(通信分机) | 部 | 11 | 66.25 | 728.75
775 | 消控室
776 | 火灾报警系统控制主机 | (1)安装方式:壁挂 (2)防火门监控主机 | 台 | 1 | 4783.07 | 4783.07
777 | 火灾报警系统控制主机 | (1)安装方式:壁装 (2)消防设备电源状态监控器 | 台 | 1 | 4783.07 | 4783.07
778 | 火灾报警系统控制主机 | (1)安装方式:壁装 (2)漏电报警主机 | 台 | 1 | 4783.07 | 4783.07
779 | 火灾报警系统控制主机 | (1)安装方式:壁装 (2)远程水卫控制装置 | 台 | 1 | 4783.07 | 4783.07
780 | 火灾报警控制微机(CRT) | (1)消控室图形显示装置【含软件】 | 台 | 1 | 1283.95 | 1283.95
781 | 火灾报警系统控制主机 | (1)安装方式:落地 (2)卷帘门控制器 | 台 | 1 | 4982.41 | 4982.41
782 | 火灾报警系统控制主机 | (1)落地 (2)气体灭火控制主机 | 台 | 1 | 4982.41 | 4982.41
783 | 火灾报警系统控制主机 | (1)落地 (2)火灾报警控制器(联动型)JB-QB-9700【含软件、包含消防联动控制器】 | 台 | 1 | 7574.21 | 7574.21
784 | 消防广播及对讲电话主机(柜) | (1)安装方式:落地 (2)消防广播功放(1000W)和广播主机 | 台 | 1 | 3820.38 | 3820.38
785 | 消防广播及对讲电话主机(柜) | (1)安装方式:落地 (2)消防专用电话总机HY5711B | 台 | 1 | 2603.97 | 2603.97
786 | 联动控制主机 | (1)安装方式:落地 (2)手动控制盘JBF-11S/CD8 | 台 | 1 | 5463.64 | 5463.64
787 | 备用电源及电池主机(柜) | (1)联动直流电源JBF-11S/PA20 | 套 | 1 | 975.73 | 975.73
788 | 机柜、机架 | (1)名称:消控室琴台柜 (2)安装方式:落地 | 台 | 1 | 410.76 | 410.76
789 | 自动报警系统调试 | (1)线制:总线制 (2)点数:2048点以内 (3)火灾报警系统调试 | 系统 | 1 | 56160.69 | 56160.69
790 | 自动报警系统调试 | (1)线制:总线制 (2)点数:128以内 (3)防火门系统调试 | 系统 | 1 | 5719.43 | 5719.43
791 | 自动报警系统调试 | (1)线制:总线制 (2)点数:64点以内 (3)气体灭火系统调试 | 系统 | 1 | 3451.5 | 3451.5
792 | 自动报警系统调试 | (1)线制:总线制 (2)点数:64点以内 (3)消防设备电源监视系统调试 | 系统 | 1 | 3451.5 | 3451.5
793 | 自动报警系统调试 | (1)线制:总线制 (2)点数:64点以内 (3)漏电保护系统调试 | 系统 | 1 | 3451.5 | 3451.5
794 | 消防设备电源监控系统
795 | 配线 | (1)材质:铜芯 (2)规格:2.5 (3)名称:动力线 (4)型号:WDZCN-BYJ (5)配线形式:管内穿线 | m | 1286.42 | 1.29 | 1659.48
796 | 配线 | (1)材质:铜芯 (2)规格:2.5 (3)名称:动力线 (4)型号:WDZCN-BYJ (5)配线形式:线槽配线 | m | 435.65 | 1.36 | 592.48
797 | 配线 | (1)材质:铜芯 (2)规格:2×1.5 (3)名称:多芯软导线 (4)型号:WDZCN-RYS (5)配线形式:管内穿线 | m | 217.82 | 1.45 | 315.84
798 | 配线 | (1)材质:铜芯 (2)规格:2×1.5 (3)名称:多芯软导线 (4)型号:WDZCN-RYS- (5)配线形式:线槽配线 | m | 643.32 | 1.29 | 829.88
799 | 配管 | (1)材质:焊接钢管 (2)规格:DN20 (3)名称:电线管 (4)接地要求:接地 (5)配置形式:暗配 (6)防腐油漆 | m | 632.41 | 10.87 | 6874.3
800 | 配管 | (1)材质:金属 (2)规格:DN20 (3)名称:金属软管 (4)接地要求:接地 (5)配置形式:明配 | m | 11 | 35.68 | 392.48
801 | 接线盒 | (1)材质:钢质 (2)规格:86H50 (3)名称:接线盒 (4)安装形式:暗装 | 个 | 35 | 5.8 | 203
802 | 接线盒 | (1)材质:钢质 (2)规格:86H50+空白面板 (3)名称:接线盒 (4)安装形式:暗装 | 个 | 11 | 8.26 | 90.86
803 | 模块(模块箱) | (1)名称:ZXVA传感器 | 个 | 12 | 332.27 | 3987.24
804 | 防火门系统
805 | 配线 | (1)材质:铜芯 (2)规格:2.5 (3)名称:动力线 (4)型号:WDZBN-BYJ (5)配线形式:管内穿线 | m | 1629.77 | 1.28 | 2086.11
806 | 配线 | (1)材质:铜芯 (2)规格:2.5 (3)名称:动力线 (4)型号:WDZBN-BYJ (5)配线形式:线槽配线 | m | 1469.76 | 1.36 | 1998.87
807 | 配线 | (1)材质:铜芯 (2)规格:2×1.5 (3)名称:多芯软导线 (4)型号:WDZBN-RVS (5)配线形式:管内穿线 | m | 2880 | 1.48 | 4262.4
808 | 配线 | (1)材质:铜芯 (2)规格:2×1.5 (3)名称:多芯软导线 (4)型号:WDZBN-RVS (5)配线形式:线槽配线 | m | 1800 | 1.3 | 2340
809 | 配管 | (1)材质:焊接钢管 (2)规格:DN15 (3)名称:电线管 (4)接地要求:接地 (5)配置形式:暗配 (6)防腐油漆 | m | 620.05 | 10.07 | 6243.9
810 | 配管 | (1)材质:焊接钢管 (2)规格:DN20 (3)名称:电线管 (4)接地要求:接地 (5)配置形式:暗配 (6)防腐油漆 | m | 804.08 | 10.87 | 8740.35
811 | 配管 | (1)材质:金属 (2)规格:DN20 (3)名称:金属软管 (4)接地要求:接地 (5)配置形式:明配 | m | 11 | 35.68 | 392.48
812 | 接线盒 | (1)材质:钢质 (2)规格:86H50 (3)名称:接线盒 (4)安装形式:暗装 | 个 | 110 | 5.8 | 638
813 | 接线盒 | (1)材质:钢质 (2)规格:86H50+空白面板 (3)名称:接线盒 (4)安装形式:暗装 | 个 | 11 | 8.26 | 90.86
814 | 模块(模块箱) | (1)名称:常闭防火门监控模块 TM3910 | 个 | 35 | 292.18 | 10226.3
815 | 模块(模块箱) | (1)名称:常闭防火门监控模块 TM3913 | 个 | 37 | 292.18 | 10810.66
816 | 模块(模块箱) | (1)名称:常开防火门监控模块 TM3911 | 个 | 37 | 292.17 | 10810.29
817 | 模块(模块箱) | (1)名称:常开防火门监控模块 TM3912 | 个 | 37 | 292.17 | 10810.29
818 | 出入口执行机构设备 | (1)电磁释放器 TM3700 | 台 | 79 | 67.27 | 5314.33
819 | 出入口执行机构设备 | (1)名称:电动闭门器 MA-MLD(F) | 台 | 71 | 40.27 | 2859.17
820 | 出入口执行机构设备 | (1)名称:门磁开关 TM3600 | 台 | 71 | 40.27 | 2859.17
821 | 出入口执行机构设备 | (1)名称:一体式电动闭门器 MA-MLD(B) | 台 | 71 | 40.27 | 2859.17
822 | 出入口执行机构设备 | (1)名称:一体式门磁开关 TM3610 | 台 | 71 | 40.27 | 2859.17
823 | 联动控制箱 | (1)安装方式:防火门监控器 TM3501 | 台 | 1 | 1541.83 | 1541.83
824 | 防火控制装置调试 | (1)名称:电动防火门 | 个/部 | 38 | 68.01 | 2584.38
825 | 漏电保护系统
826 | 互感器 | (1)名称:剩余电流式电气火灾监控探测器 | 台 | 12 | 332.27 | 3987.24
827 | 配线 | (1)材质:铜芯 (2)规格:2×1.5 (3)名称:多芯软导线 (4)型号:WDZBN-RYJSP (5)配线形式:管内穿线 | m | 513.01 | 1.47 | 754.12
828 | 配线 | (1)材质:铜芯 (2)规格:2×1.5 (3)名称:多芯软导线 (4)型号:WDZBN-RYJSP (5)配线形式:线槽配线 | m | 164.93 | 1.28 | 211.11
829 | 配管 | (1)材质:焊接钢管 (2)规格:DN20 (3)名称:电线管 (4)接地要求:接地 (5)配置形式:暗配 (6)防腐油漆 | m | 511.81 | 10.87 | 5563.37
830 | 配管 | (1)材质:金属 (2)规格:DN20 (3)名称:金属软管 (4)接地要求:接地 (5)配置形式:明配 | m | 1 | 35.68 | 35.68
831 | 接线盒 | (1)材质:钢质 (2)规格:86H50 (3)名称:接线盒 (4)安装形式:暗装 | 个 | 11 | 5.8 | 63.8
832 | 接线盒 | (1)材质:钢质 (2)规格:86H50+空白面板 (3)名称:接线盒 (4)安装形式:暗装 | 个 | 1 | 8.26 | 8.26
833 | 消防水炮系统
834 | 控制电缆 | (1)型号:WDZBN-KYJY (2)规格:2×1.5 (3)铜芯 (4)名称:控制电缆 (5)电压等级(kV):1KV以下 (6)敷设方式、部位:室内 | m | 353.34 | 5.78 | 2042.31
835 | 电力电缆 | (1)型号:WDZBN-YJV- (2)规格:3×4 (3)铜芯 (4)名称:控制电缆 (5)电压等级(kV):1KV以下 (6)敷设方式、部位:室内 | m | 141.34 | 10.99 | 1553.33
836 | 电力电缆 | (1)型号:WDZBN-YJV- (2)规格:3×2.5 (3)铜芯 (4)名称:控制电缆 (5)电压等级(kV):1KV以下 (6)敷设方式、部位:室内 | m | 174.53 | 10.99 | 1918.08
837 | 敷设射频同轴电缆 | (1)规格:SYWV-75-5 (2)名称:视频同轴电缆 (3)敷设方式:管内 | m | 157.93 | 2.14 | 337.97
838 | 配线 | (1)材质:铜芯 (2)规格:2×1.5 (3)名称:多芯软导线 (4)型号:WDZBN-RYS (5)配线形式:管内穿线 | m | 87.26 | 1.47 | 128.27
839 | 配管 | (1)规格:SC25 (2)名称:钢管敷设(砖、混凝土结构暗配) | m | 282.67 | 11.57 | 3270.49
840 | 配管 | (1)规格:SC80 (2)名称:钢管敷设(砖、混凝土结构暗配) | m | 157.93 | 44.09 | 6963.13
841 | 配管 | (1)规格:JDG20 (2)名称:砖、混凝土结构暗配 | m | 261.79 | 8.63 | 2259.25
842 | 互感器 | (1)名称:R80B80剩余电流式电气火灾监控探测器 | 台 | 8 | 332.27 | 2658.16
843 | 区域报警控制箱 | (1)消防水炮区域控制器(应自带蓄电池作为备用电源,其连续供电时间≥3.0h) | 台 | 1 | 334.02 | 334.02
844 | 应急照明系统
845 | 接线盒 | (1)材质:铁 (2)名称:暗装开关(插座)盒 | 个 | 60 | 5.81 | 348.6
846 | 装饰灯 | (1)名称:楼层标志灯(小型) (2)型号:LED灯 (3)规格:1W/DC36V (4)安装形式:壁装 | 套 | 7 | 35.05 | 245.35
847 | 装饰灯 | (1)名称:A型消防应急灯具 (2)型号:LED灯 (3)规格:1W DC36V (4)安装形式:壁装 | 套 | 5 | 35.05 | 175.25
848 | 装饰灯 | (1)名称:小型出口标志灯 (2)型号:LED灯 (3)规格:1W/DC36V (4)安装形式:壁装 | 套 | 5 | 35.05 | 175.25
849 | 装饰灯 | (1)名称:A型消防应急灯具 (2)型号:LED灯 (3)规格:5W DC36V (4)安装形式:壁装 | 套 | 5 | 35.05 | 175.25
850 | 装饰灯 | (1)名称:A型消防应急灯具 (2)型号:LED灯 (3)规格:3W/DC24V (4)安装形式:壁装 | 套 | 26 | 35.05 | 911.3
851 | 装饰灯 | (1)名称:方向标志灯(中型)(单向单面) (2)型号:LED灯 (3)规格:1W/DC36V (4)安装形式:吊装 | 套 | 5 | 43.58 | 217.9
852 | 装饰灯 | (1)名称:方向标志灯(中型)(单向单面) (2)型号:LED灯 (3)规格:1W/DC36V (4)安装形式:壁装 | 套 | 17 | 35.05 | 595.85
853 | 装饰灯 | (1)名称:方向标志灯兼多信息复合标志灯 (2)型号:LED灯 (3)规格:1W/DC36V (4)安装形式:底边距地2.2m吊装 | 套 | 17 | 43.58 | 740.86
854 | 配线 | (1)材质:铜芯 (2)名称:穿多芯软导线 (3)型号:WDZBN-RVS-2*1.5 (4)配线形式:管内 | m | 1320 | 1.48 | 1953.6
855 | 配管 | (1)规格:SC20 (2)名称:钢管敷设(砖、混凝土结构暗配) | m | 1200 | 10.8 | 12960
856 | 配电箱 | (1)名称:应急照明集中电源 (2)安装方式:挂墙暗装,距地1.5m (3)型号:CZ-D-0.12KVA-(USB24V) 输入:AC220V,输出:DC24V | 台 | 1 | 227.05 | 227.05
消防水泵房
857 | 低压碳钢管 | (1)材质:衬塑钢管 (2)规格:DN150 (3)连接形式、焊接方法:沟槽连接 (4)压力试验、吹扫与清洗设计要求:满足规范及设计要求 | m | 11.99 | 67.71 | 811.84
858 | 低压碳钢管 | (1)材质:衬塑钢管 (2)规格:DN100 (3)连接形式、焊接方法:沟槽连接 (4)压力试验、吹扫与清洗设计要求:满足规范及设计要求 | m | 34.12 | 48.25 | 1646.29
859 | 低压碳钢管 | (1)材质:衬塑钢管 (2)规格:DN25 (3)连接形式、焊接方法:螺纹 (4)压力试验、吹扫与清洗设计要求:满足规范及设计要求 | m | 2.78 | 24.56 | 68.28
860 | 低压碳钢管件 | (1)材质:衬塑钢管管件 (2)规格:衬塑90°弯头DN100 (3)连接形式:沟槽连接 | 个 | 2 | 101.39 | 202.78
861 | 低压碳钢管件 | (1)材质:衬塑钢管管件 (2)规格:衬塑90°弯头DN25 (3)连接形式:螺纹连接 | 个 | 2 | 35.25 | 70.5
862 | 低压碳钢管 | (1)材质:内外壁热镀锌加厚钢管 (2)规格:DN300 (3)连接形式、焊接方法:沟槽连接 (4)压力试验、吹扫与清洗设计要求:满足规范及设计要求 | m | 10.56 | 93.95 | 992.11
863 | 低压碳钢管 | (1)材质:内外壁热镀锌加厚钢管 (2)规格:DN250 (3)连接形式、焊接方法:沟槽连接 (4)压力试验、吹扫与清洗设计要求:满足规范及设计要求 | m | 6.38 | 104.12 | 664.29
864 | 低压碳钢管 | (1)材质:内外壁热镀锌加厚钢管 (2)规格:DN150 (3)连接形式、焊接方法:沟槽连接 (4)压力试验、吹扫与清洗设计要求:满足规范及设计要求 (5)弹性支吊架、弹性托架 | m | 102.71 | 67.7 | 6953.47
865 | 低压碳钢管件 | (1)材质:镀锌钢管管件 (2)规格:镀锌90°弯头DN250 (3)连接形式:沟槽连接 | 个 | 5 | 186.55 | 932.75
866 | 低压碳钢管件 | (1)材质:镀锌钢管管件 (2)规格:镀锌90°弯头DN150 (3)连接形式:沟槽连接 | 个 | 10 | 139.88 | 1398.8
867 | 低压碳钢管件 | (1)材质:镀锌钢管管件 (2)规格:镀锌三通DN150 (3)连接形式:沟槽连接 | 个 | 12 | 139.87 | 1678.44
868 | 低压碳钢管件 | (1)材质:镀锌钢管管件 (2)规格:镀锌四通DN150 (3)连接形式:沟槽连接 | 个 | 1 | 139.87 | 139.87
869 | 低压碳钢管件 | (1)材质:镀锌钢管管件 (2)规格:同心异径管DN100 (3)连接形式:沟槽连接 | 个 | 5 | 101.38 | 506.9
876 | 套管制作安装 | (1)材质:碳钢 (2)规格:主管DN250 (3)类型:柔性防水套管制作安装 (4)填料材质:阻燃密实材料和防水油膏 | 台 | 5 | 1017.42 | 5087.1
877 | 套管 | (1)材质:塑料 (2)规格:主管DN150 (3)填料材质:阻燃密实材料和防水油膏 (4)名称、类型:一般塑料套管 | 个 | 1 | 48.45 | 48.45
878 | 打洞(孔) | (1)名称:钻孔 (2)规格:主管DN150 (3)类型:砖墙 | 个 | 1 | 34.04 | 34.04
879 | 软接头(软管) | (1)材质:橡胶 (2)规格:DN150 (3)连接形式:法兰连接 | 个 | 5 | 131.62 | 658.1
880 | 低压法兰阀门 | (1)名称:明杆闸阀 (2)连接形式:法兰连接 (3)材质:铁壳铜芯 (4)型号、规格:DN150 | 个 | 8 | 153.09 | 1224.72
881 | 低压法兰阀门 | (1)名称:明杆信号闸阀 (2)连接形式:法兰连接 (3)材质:铁壳铜芯 (4)型号、规格:DN150 | 个 | 2 | 153.1 | 306.2
882 | 低压法兰阀门 | (1)名称:放空阀 (2)连接形式:法兰连接 (3)材质:铁壳铜芯 (4)型号、规格:DN150 | 个 | 2 | 153.09 | 306.18
883 | 法兰 | (1)材质:碳钢 (2)连接形式:沟槽 (3)规格、压力等级:DN150 | 副 | 18 | 133.66 | 2405.88
884 | 报警装置 | (1)名称:湿式报警装置 (2)型号、规格:ZSFZ150型 (3)含电控箱等配套设备、附件及配管 | 组 | 2 | 818.41 | 1636.82
885 | 压力仪表 | (1)名称:压力开关 | 台 | 2 | 26.47 | 52.94
886 | 低压法兰阀门 | (1)名称:过滤活塞式遥控浮球阀 (2)连接形式:法兰连接 (3)材质:铁壳铜芯 (4)型号、规格:DN100 (5)含截止阀、电动阀、电控箱等配套设备及附件 | 个 | 2 | 126.68 | 253.36
887 | 法兰 | (1)材质:碳钢 (2)连接形式:沟槽 (3)规格、压力等级:DN100 | 副 | 2 | 106.05 | 212.1
888 | 通气管 | (1)名称:通气管DN150（带网罩） | 个 | 2 | 855.95 | 1711.9
889 | 钢制排水漏斗制作安装 | (1)形式、材质:钢制排水漏斗制作安装 (2)口径规格:DN150 | 个 | 2 | 200.87 | 401.74
890 | 水位计安装 | (1)规格:玻璃管水位计DN25 | 组 | 2 | 37.65 | 75.3
891 | 焊接法兰阀门 | (1)连接形式:法兰连接 (2)规格、压力等级:DN100 (3)类型:防止旋流器 (4)法兰片 | 个 | 5 | 669.37 | 3346.85
892 | 离心式泵 | (1)名称:室内消火栓加压泵 (2)规格:XBD40-70-HY，Q=40L/S，H=70m，N=55KW (3)减振器 (4)含成套设备电控箱 | 台 | 2 | 1384.88 | 2769.76
893 | 离心式泵 | (1)名称:自动喷淋加压泵 (2)规格:XBD40-80-HY，Q=40L/S，H=80m，N=55KW (3)减振器 (4)含成套设备电控箱 | 台 | 2 | 1384.88 | 2769.76
894 | 低压交流异步电动机 | (1)名称:低压交流异步电动机 (2)容量(kW):功率≤100kw | 台 | 5 | 895.93 | 4479.65
灭火器工程
895 | 灭火器 | (1)规格、型号:型号MFA4 (2)形式:两具磷酸铵盐手提式干粉灭火器 | 具/组 | 240 | 2.38 | 571.2
抗震支架
1011 | 管道支架 |  | 项 | 1 | 6.71 | 6.71
智能化工程
1012 | 综合布线
1013 | 桥架 | (1)规格:MR-250*100 (2)类型:槽式 (3)名称:钢制桥架安装 (4)接地要求:按设计要求 | m | 26.64 | 21.9 | 583.42
1014 | 铁构件 | (1)材质:型钢 (2)名称:电缆桥架支撑架制作、安装 | kg | 3.3 | 14.07 | 46.43
1015 | 配线架 | (1)名称:配线架(空) | 个/块 | 1 | 337.33 | 337.33
1016 | 分线接线箱(盒) | (1)材质:铁 (2)规格:650x500x200 (3)名称:梯间信号放大箱(空) (4)安装方式:挂墙暗装 | 个 | 5 | 102.27 | 511.35
1017 | 分线接线箱(盒) | (1)材质:铁 (2)规格:300x350x120 (3)名称:分支分配箱(空) (4)安装方式:挂墙暗装 | 个 | 5 | 66.17 | 330.85
1018 | 分线接线箱(盒) | (1)材质:铁 (2)规格:300*350*120 (3)名称:楼栋安防设备箱(空) (4)安装方式:挂墙暗装 | 个 | 5 | 66.17 | 330.85
1019 | 分线接线箱(盒) | (1)材质:铁 (2)规格:200x300x120 (3)名称:楼层安防接线盒(空) (4)安装方式:挂墙暗装 | 个 | 5 | 66.17 | 330.85
1020 | 配管 | (1)规格:SC20 (2)名称:钢管敷设(砖、混凝土结构暗配) | m | 557.09 | 10.8 | 6016.57
1021 | 配管 | (1)规格:SC50 (2)名称:钢管敷设(砖、混凝土结构暗配) | m | 76.2 | 21.28 | 1621.54
1022 | 配管 | (1)规格:DN20 (2)名称:金属软管敷设 | m | 23.64 | 35.68 | 843.48
1023 | 大对数电缆 | (1)规格:HBVV-2*0.6 (2)名称:大对数线缆 (3)敷设方式:管内 | m | 417.73 | 2.91 | 1215.59
1024 | 大对数电缆 | (1)规格:HBVV-2*0.6 (2)名称:大对数线缆 (3)敷设方式:线槽 | m | 489.07 | 2.72 | 1330.27
1025 | 双绞线缆 | (1)规格:UTP5 (2)名称:双绞线缆 (3)敷设方式:管内 | m | 660 | 2.33 | 1537.8
1026 | 双绞线缆 | (1)规格:UTP5 (2)名称:双绞线缆 (3)敷设方式:线槽 | m | 720 | 2.17 | 1562.4
1027 | 信息插座 | (1)名称:信息插座 (2)类别:E86ZDTN8N (3)安装方式:暗装 | 个/块 | 19 | 15.82 | 300.58
1028 | 信息插座 | (1)名称:二孔信息插座(信息+信息) (2)类别:R86Z2DTN8N (3)安装方式:暗装 | 个/块 | 26 | 15.82 | 411.32
1029 | 信息插座 | (1)名称:二孔信息插座(信息+语音) (2)类别:E86ZD8-ZD4N (3)安装方式:暗装 | 个/块 | 1 | 15.82 | 15.82
1030 | 信息插座 | (1)名称:三孔信息插座(2信息+语音) (2)类别:E86Z3DTN8N (3)安装方式:暗装 | 个/块 | 10 | 26.18 | 261.8
1031 | 接线盒 | (1)材质:铁 (2)名称:暗装开关(插座)盒 | 个 | 56 | 5.81 | 325.36
1032 | 接线盒 | (1)材质:铁 (2)名称:暗装接线盒 (3)安装形式:空白面板 | 个 | 40 | 8.05 | 322
1033 | 电视系统
1034 | 接线箱 | (1)规格:600x800x200 (2)材质:铁制 (3)名称:电话及宽带接线箱(空) (4)安装形式:挂墙暗装 | 个 | 1 | 156.07 | 156.07
1035 | 接线箱 | (1)规格:楼层电话及宽带接线箱450x450x200 (2)材质:铁 (3)名称:楼层电话及宽带接线箱(空) (4)安装形式:挂墙暗装 | 个 | 5 | 127.42 | 637.1
1036 | 配管 | (1)规格:SC20 (2)名称:钢管敷设(砖、混凝土结构暗配) | m | 172.2 | 10.8 | 1859.76
1037 | 配管 | (1)规格:SC25 (2)名称:钢管敷设(砖、混凝土结构暗配) | m | 41.16 | 11.57 | 476.22
1038 | 配管 | (1)规格:SC50 (2)名称:钢管敷设(砖、混凝土结构暗配) | m | 8.76 | 21.28 | 186.41
1039 | 配管 | (1)规格:DN20 (2)名称:金属软管敷设 | m | 11.88 | 35.68 | 423.88
1040 | 敷设射频同轴电缆 | (1)规格:SYWV-75-5 (2)名称:视频同轴电缆 (3)敷设方式:管内 | m | 184.08 | 2.14 | 393.93
1041 | 敷设射频同轴电缆 | (1)规格:SYWV-75-5 (2)名称:视频同轴电缆 (3)敷设方式:线槽 | m | 240 | 2.47 | 592.8
1042 | 电视、电话插座 | (1)名称:电视插座 R86ZTVN | 个 | 19 | 9 | 171
1043 | 接线盒 | (1)材质:铁 (2)名称:暗装开关(插座)盒 | 个 | 19 | 5.81 | 110.39
1044 | 接线盒 | (1)材质:铁 (2)名称:暗装接线盒 (3)安装形式:空白面板 | 个 | 20 | 8.05 | 161
1046 | 智能化专网
1047 | 交换机 | (1)名称:核心交换机 (2)S7003E主机，双主控（标准版），双电源，配置24千兆光+4万兆光，24千兆电+4万兆光 | 台 | 1 | 913 | 913
1048 | 交换机 | (1)名称:24口千兆接入交换机 (2)24个10/100/1000BASE-T电口,支持4个1000BASE-X SFP端口,支持AC | 台 | 4 | 559.96 | 2239.84
1049 | 交换机 | (1)名称:8口网络交换机 (2)8*10/100/1000Base-T以太网端口，2*100/1000 Base-X SFP光口 | 台 | 4 | 559.96 | 2239.84
1050 | 光电转换器 | (1)规格:光模块 (2)型号:光模块-SFP-GE-多模模块-(850nm,0.55km,LC) | 个 | 5 | 66.28 | 331.4
1051 | 路由器 | (1)名称:路由器 (2)功能:双万兆综合业务网关(3GE Combo+2SFP+,双主控/双电源,2U) | 台 | 1 | 205.47 | 205.47
1052 | 跳线 | (1)双工LC-双工LC单模光纤跳线 (2)满足OS2需求的单模光纤跳线 (3)LSZH护套 | 条 | 6 | 17.8 | 106.8
1053 | 光纤连接 | (1)LC单模光纤尾纤 (2) 满足OS2需求的单模光纤尾纤 (3)支持所有的LED和激光光源 (4)插入损耗0.3dB，回波损耗40dB (5) LSZH护套 | 芯/端口 | 12 | 71.14 | 853.68
1054 | 光纤测试 | (1)测试类别:光纤测试 | 链路/点 | 24 | 26.88 | 645.12
1055 | 计算机应用、网络系统系统联调 | (1)名称:系统调试、试运行(系统调试 ） | 系统 | 1 | 4729.58 | 4729.58
1056 | 计算机应用、网络系统试运行 | (1)名称:系统调试、试运行(试运行) | 系统 | 1 | 14198.73 | 14198.73
1057 | 视频安防监控系统
1058 | 监控摄像设备 | (1)星光级红外半球摄像机 (2)3英寸CMOS Sensor ，1080P Full HD半球型高清网络摄像机； (3)水平解像力可以达到1100线； (4)红外灯支持智能红外功能，（即smartIR功能）； (5)镜头焦距2.8、3.6、6mm可选； (6)彩色最低照度：0.04lx，黑白最低照度：0.02lx； (7)支持在IE浏览器下，具有镜像功能、透雾设置、数字降噪设置、强光抑制设置、录像计划设置、抓拍图片设置、感兴趣区域（RIO）设置； (8)★支持网络自适应，在丢包率为10%的网络环境下可正常显示监控画面，提供国家职能机构检测报告； (9)★支持在广域网环境下使用时，主动发包动作以实现NAT穿越，提供国家职能机构检测报告； (10)摄像机集成100M以太网自适应电口适应各种网络环境接入，网口防浪涌冲击，浪涌抗扰度值符合GB/T17626.5-2008规定； (11)满足长时间容忍±25％电压波动范围； (12)★网线传输距离检验（样机与客户端之间用300米超五类线非屏蔽网线，可正常显示监视画面 ，提供国家职能机构检测报告； (13)支持三码流套餐：主码流分辨率为1920×1080，帧率为30帧/s，码率为3Mbps；子码流分辨率为1920×1080，帧率为25帧/s，码率为1Mbps；第三码流分辨率为720×576，帧率为25帧/s，码率为1Mbps，提供国家职能机构检测报告； (14)支持认证模式设置选项，且WEB认证具有basic和digest两种设置选项； (15)支持设置用户访问密码时可自动提示密码复杂度为弱、中、强，提供国家职能机构检测报告； (16)适用-30～60℃温度环境气候工作； (17)支持IP67防护等级； | 台 | 12 | 181.54 | 2178.48
1059 | 监控摄像设备 | (1)电梯摄像机 (2)3inch逐行扫描200万像素CMOS图像传感 器； (3)水平解像力可以达到1100线； (4)支持时间与场名OSD配置，OSD位置可以任意拖拉，可以支持8组OSD，OSD内容可以自定义； (5)支持IR-Cut，支持彩转黑功能； (6)★具有抗丢包（15%）处理能力，提供国家职能机构检测报告； (7)★红外灯支持智能红外功能，开启红外灯功能后，能根据所摄目标距离自动调节红外辐射功率，提供国家职能机构检测报告； (8)镜头焦距2.8mm定焦； (9)支持慢快门模式，提升低照环境效果； (10)彩色最低照度：0.02lx，黑白最低照度：0.005lx，提供国家职能机构检测报告； (11)支持透雾功能，有效增强雾气环境的图像效果； (12)宽动态支持根据场景变化自动开启和关闭，提供国家职能机构检测报告； (13)设备和客户端之间用300m超5类非屏蔽网线POE供电时，可正常显示监视画面，提供国家职能机构检测报告； (14)提供12V DC电源输入口，支持POE供电； (15)适用-30～60℃温度环境气候工作； (16)支持IP67防护等级； | 台 | 2 | 181.54 | 363.08
1060 | 开关电源设备 | (1)监控摄像设备 (2)输入：AC180~260V，输出：12V/2A，宽温，防水 | 台 | 12 | 35.77 | 429.24
1061 | 网络服务器 | (1)2.4G电梯无线网桥 (2)2.4G 无线网桥，制式/协议：802.11 a/n、TDMA，3*RJ45 100M电口，无线最大带宽300Mbps，工作温度：-10~50°，标配：PoE(24V POE) | 台 | 2 | 630.94 | 1261.88
1062 | 录像设备 | (1)16路解码器 (2)单通道输出支持多种分屏方式 (3)支持的解码图像分辨率最高可达4K，向下兼容多种高清图像格式和多种标清的分辨率 (4)支持高清、标清混合的视频解码 (5)支持基于单播（Unicast）、组播（Multicast）传输方式的视频解码 (6)支持视频管理服务器的统一管理，通过标准的信令建立和释放监控业务 (7)支持标准TS、PS流的视频解码，支持ONVIF和国标码流的视频解码 (8)支持H.265、H.264等多种图像压缩格式的视频解码 (9)解码能力：不低于24路1080P/54路720P/96路DI (10) ▲支持不低于2个千兆网口，12路DVI-I视频输出接口、12路音频输出接口、1个RS232接口、1个RS485接口、1对LINE IN/OUT接口、4路报警输入/输出接口、2个USB3.0接口、1个WIFI口，提供国家职能检测部门出具的有效检验报告 (11)▲实况上墙功能支持TCP、UDP解码上墙，支持GB/T28181、ONVIF等协议传输视频解码上墙，支持H.265格式解码，兼容H.264格式，支持9:16,3:4走廊模式上墙，最多支持不低于48路1080P解码，提供国家职能检测部门出具的有效检验报告 (12)支持回放上墙，可以快进、快退、暂停、拖放播放进度条跳转、快放、慢放等操作，提供国家职能检测部门出具的有效检验报告 (13) 支持轮切上墙功能，提供国家职能检测部门出具的有效检验报告 (14)支持大屏拼接功能，最多支持12屏拼接，提供国家职能检测部门出具的有效检验报告 (15)窗口管理功能：单屏支持1/4/9/16分屏，支持新建窗口、缩放、支持窗口自动对齐，提供国家职能检测部门出具的有效检验报告 (16)▲支持独立运行模式，不需与管理平台配套使用即可解码上墙，支持修改通道分辨率及分屏数，提供国家职能检测部门出具的有效检验报告 (17)支持键盘控制解码画面分割和上墙功能，支持单路切换、分屏等控制功能，支持录像、回放、PTZ操作，提供国家职能检测部门出具的有效检验报告 (18)支持系统启动异常及运行异常时自动重启，提供国家职能检测部门出具的有效检验报告 (19)▲支持将多网口设置同一IP地址，实现数据链路冗余，当其中一条链路失效，不影响数据传输，提供国家职能检测部门出具的有效检验报告 | 台 | 1 | 157.24 | 157.24
1063 | 视频控制设备 | (1)控制键盘 (2)支持显示屏 (3)四维摇杆控制 (4)具有键盘锁定功能 (5)具备多级用户权限设置 (6)支持键盘级联功能 (7)可进行单台或多台设备的联网控制 | 台 | 1 | 138.31 | 138.31
1064 | 视频控制设备 | (1)流媒体服务器 (2)★平台支持LINUX操作系统，支持双BIOS模式，系统启动过程中，当主BIOS无法启动时，可从备份BIOS中启动，提供公安部型式检验报告为证。 (3)★应支持≥2个HDM I接口（HDMI接口均支持4K及以下分辨率输出），1个VGA接口，支持本地三个接口异源输出，单个接口可最大支持16路1080P解码，提供公安部型式检验报告为证。 (4)★应支持扩展2块解码卡，单解码卡支持6个HDMI输出口，提供公安部型式检验报告为证。 (5)★应支持≥1路DC 12V电源输出接口，提供公安部型式检验报告为证。 (6) 应支持≥1000台设备接入，2000路通道接入，2000路云端设备通道接入，提供公安部型式检验报告为证。 (7)★应支持≥16个SATA3.0磁盘接口，单个接口最大支持8TB硬盘，提供公安部型式检验报告为证。 (8)★应支持≥2个2.5G miniSAS存储扩展接口，最大可扩展至48盘位，提供公安部型式检验报告为证。 (9)★支持4路1200W或4路4K或16路1080P，提供公安部型式检验报告为证。 (10)★应支持双电源冗余，支持电源模块热插拔，双电源工作时支持互为供电保护，提供公安部型式检验报告为证。 (11)应支持防ARP攻击，将设备MAC地址和指定的网关绑定，只有通过绑定的网关才可以远程访问设备，提供公安部型式检验报告为证。 (12)支持接入且自动搜索IPC、NVR、编码器等编码设备和解码设备，并一键添加，并可接入报警主机，网络键盘、门禁系统、云端设备，提供公安部型式检验报告为证。 (13)支持512M音视频码流接入和存储，支 持384M音视频码流转发，提供公安部型式检验报告为证。 (14)支持负载均衡，网络容错，多址模式三种应用模式，提供公安部型式检验报告为证。 (15)支持硬盘热插拔，支持满覆盖存储、满即停存储模式，提供公安部型式检验报告为证。 (16)支持H.264 、H.265编码视频的实况查看、录像回放、解码上墙，提供公安部型式检验报告为证。 (17)应≥支持RAID 0、RAID 1、RAID5、RAID 6、RAID 10、RAID 50、RAID 60功能，支持一键创建RAID功能，提供公安部型式检验报告为证。 (18)★应支持≥24路报警输入接口、8路报警输出接口，提供公安部型式检验报告为证。 (19)支持即时回放功能，支持回放设备断网或断电前一秒的录像，提供公安部型式检验报告为证。 (20)支持多级电子地图配置，提供公安部型式检验报告为证。 (21) 支持对不同用户分配不同权限，可通过用户权限模板快速配置用户权限，提供公安部型式检验报告为证。 (22)为保障设备能在恶劣天气下正常稳定工作，设备应能适应-10°C至+55°C的温度范围工作，提供公安部型式检验报告为证。 | 台 | 1 | 1964.89 | 1964.89
1065 | 存储设备 | (1)4T企业级硬盘 (2)4TB云存储专用硬盘 | 台 | 12 | 51.12 | 613.44
1066 | 存储设备 | (1)存储阵列 (2) ★最大不低于48个热插拔硬盘槽位，最大支持10TB硬盘 (3)应支持不低于4个10M/100M/1000M Base- T自适应以太网业务接口，且支持链路聚合、负载均衡及多网络IP设定等应用 (4)★应支持不低于14个HDMI视频输出接口，设备应具备2个业务HDMI接口卡槽，单解码卡至少支持6个HDMI接口，解码卡支持HDMI总接口数量≥12且应至少支持4K及以下分辨率输出 (5) 应支持本机自带≥1个VGA接口、两个HDMI接口且三个接口异源同时输出显示 (6)★应支持不低于4个USB3.0接口、1路DC12V电源输出接口、两个光传输接口、不低于24路告警输入接口，8路告警输出接口、1入1出BNC音频接口、2入2出音频转接接口 (7)▲支持电源模块热插拔，双电源工作时支持互为供电保护，提供国家相关职能部门检测报告证明； (8)▲应支持设备正常运行过程中，拔插前面板后不影响设备使用，提供国家相关职能部门检测报告证明； (9) 支持512Mbps视音频码流接入和存储支持384Mbps视音频码流转发支持192Mbps视音频码流解码回放 (10)★支持112路200万解码，提供国家相关职能部门检测报告证明； (11)★支持指定网段搜索添加IPC，提供国家相关职能部门检测报告证明； (12)▲应支持1200万（4000×3000）分辨率的IPC接入和存储：并支持4K（3840×2160）及以下分辨率的IPC接入、解码预览及存储，提供国家相关职能部门检测报告证明； (13) ★应支持走廊模式：3/4/5/7/9/10/12/16分屏预览模式，提 供国家相关职能部门检测报告证明； (14)应支持RAID快速恢复功能，当RAID中的磁盘短时间内离线再上线，该磁盘可恢复到原有RAID中，RAID阵列恢复正常，提供国家相关职能部门检测报告证明； (15)应支持当设备出现故障后，将（整个整列）硬盘安装到相同款型设备后，可以正常读取录像，提供国家相关职能部门检测报告证明； (16)▲支持黑白名单功能：白名单：只有符合的IP地址才可以访问设备黑名单：黑名单内的IP地址无法访问设备名单可以是单个IP地址，也可以是连续的一个网段，提供国家相关职能部门检测报告证明； (17)★支持防ARP攻击，将设备MAC地址和指定的网关绑定，只有通过绑定的网关才可以远程访问设备，提供国家相关职能部门检测报告证明； (18)▲支持具备HTTPS安全链接，远程访问时使用HTTPS协议加密，保障用户数据安全，提供国家相关职能部门检测报告证明； (19)★支持UNP功能、可实现内外网穿越，提供国家相关职能部门检测报告证明； (20)★支持ONVIF协议接入的摄像机码流转换成GB/T28181协议码流传输至上层平台，提供国家相关职能部门检测报告证明； | 台 | 1 | 4453.4 | 4453.4
1067 | 电视墙 | (1)名称:电视墙4800×2800×600 (2)监视器数量:12台20寸液晶监视器、2台46寸液晶监视器 | 套 | 1 | 2499.02 | 2499.02
1068 | 服务器 | (1)管理电脑 (2)I5 内存4G 1T 1G独显 DVDRW WIN7 | 台 | 1 | 62.16 | 62.16
1069 | 安全防范分系统调试 | (1)名称:安全防范分系统调试= | 系统 | 1 | 144.89 | 144.89
1070 | 安全防范全系统调试 | (1)系统内容:安全防范系统调试 | 系统 | 1 | 7629.12 | 7629.12
1071 | 安全防范系统工程试运行 | (1)名称:安全防范系统工程试运行 | 系统 | 1 | 13226.2 | 13226.2
二次装饰安装
1076 | 二次装饰安装 |  | m2 | 6438 | 160 | 1030080
配电房
应急照明系统
1077 | 配电箱 | (1)名称:应急照明集中电源 (2)安装方式:底边距地1.3m明装 (3)型号:EJ0.24kVA 输出:DC36V | 台 | 1 | 227.04 | 227.04
1078 | 配管 | (1)规格:SC20 (2)名称:钢管敷设(砖、混凝土结构暗配) | m | 91.33 | 10.8 | 986.36
1079 | 配线 | (1)材质:铜芯 (2)型号:WDZCN-RYS-2x2.5 (3)配线形式:管内穿线 | m | 92.53 | 1.63 | 150.82
1080 | 装饰灯 | (1)名称:小型安全出口标志灯 (2)型号:LED灯 (3)规格:1W DC36V (4)安装形式:壁装 | 套 | 7 | 35.05 | 245.35
1081 | 装饰灯 | (1)名称:A型消防应急灯具 (2)型号:LED灯 (3)规格:1W DC36V (4)安装形式:壁装 | 套 | 5 | 35.05 | 175.25
1082 | 装饰灯 | (1)名称:楼层标志灯 (2)型号:LED灯 (3)规格:1W DC36V (4)安装形式:壁装 | 套 | 5 | 35.04 | 175.2
1083 | 装饰灯 | (1)名称:小型疏散出口标志灯 (2)型号:LED灯 (3)规格:1W DC36V (4)安装形式:壁装 | 套 | 5 | 35.04 | 175.2
1084 | 接线盒 | (1)名称:接线盒安装 (2)安装形式:暗装 | 个 | 12 | 5.81 | 69.72
抗震支架
智能化工程
二次装饰安装
配电房
应急照明系统
《单价措施项目清单与计价表》 (扣垂直运输设备、胶合板、松木锯材、杉木锯材)
序号 | 项目名称 | 项目特征描述 | 计量单位 | 暂定工程量 | 劳务最高控制价（元）
[5 empty] | 控制价含税单价 | 含税合价
服务区
服务区-土建
土方工程
1 | 大型机械设备进出场及安拆 |  | 项 | 1 | 3053.16 | 3053.16
桩基
2 | 大型机械设备进出场及安拆 |  | 项 | 1 | 7833.94 | 7833.94
支护工程
砌筑工程
3 | 砌筑脚手架 | (1)服务对象:砖墙 (2)搭设高度:3.6米以内 | m2 | 7529.66 | 4.9 | 36895.33
4 | 砌筑脚手架 | (1)服务对象:砖墙 (2)搭设高度:3.6米以外 | m2 | 4565.48 | 13.73 | 62684.04
混凝土工程
5 | 外脚手架及垂直封闭安全网 | (1)服务对象:外墙 (2)搭设方式:扣件式 (3)搭设高度:30m以内 (4)脚手架材质:钢管 (5)安全网材质:阻燃安全网 | m2 | 13889.24 | 96.47 | 1339894.98
6 | 外脚手架及垂直封闭安全网 | (1)服务对象:屋面 (2)搭设方式:满搭 (3)搭设高度:30m以内 (4)脚手架材质:扣件式钢管 (5)安全网材质:阻燃安全网 | m2 | 346.68 | 70.49 | 24437.47
7 | 外脚手架及垂直封闭安全网 | (1)地下室外墙 (2)搭设方式:扣件式 | m2 | 711.68 | 63.04 | 44864.31
8 | 电梯井脚手架 | (1)满搭 (2)2200*2200mm | m3 | 266 | 40.96 | 10895.36
10 | 砖基础 | (1)砖品种、规格、强度等级:烧结煤矸石多孔砖 (2)基础类型:砖胎膜 (3)砂浆强度等级:M5混合砂浆 | m3 | 46 | 838.18 | 38556.28
11 | 砖基础【弧形】 | (1)砖品种、规格、强度等级:烧结煤矸石多孔砖 (2)基础类型:砖胎膜 (3)砂浆强度等级:M5混合砂浆 | m3 | 17 | 900.52 | 15308.84
12 | 立面砂浆找平层 | (1)基层类型:砖模 | m2 | 1091.84 | 44.93 | 49056.37
抹灰 (2)找平层砂浆厚度、配合比:20厚1：2.5水泥砂浆找平
14 | 基础模板 | (1)基础类型:满堂基础 | m2
15 | 基础梁模板 |  | m2 | 938.33 | 45.96 | 43125.65
16 | 基础梁模板【弧形】 |  | m2 | 461.52 | 71.39 | 32947.91
17 | 垫层模板 |  | m2 | 391.86 | 67.65 | 26509.33
18 | 垫层模板【弧形】 |  | m2 | 19.14 | 67.65 | 1294.82
19 | 基础模板 | (1)独立基础 | m2 | 239.76 | 60.61 | 14531.85
20 | 柱模板 | (1)支撑高度:4米以内 | m2 | 44.48 | 82.74 | 3680.28
21 | 墙模板 | (1)支撑高度:4.5m (2)拉杆螺栓不回收 | m2 | 907.19 | 108.79 | 98693.2
22 | 墙模板 | (1)支撑高度:4.5m (2)拉杆螺栓不回收 (3)部位:弧形墙 | m2 | 501.66 | 89.41 | 44853.42
23 | 有梁板模板 | (1)支撑高度:6m以内（含弧形） | m2 | 653.71 | 88.97 | 58160.58
26 | 地下室排水费 |  | m2 | 555.48 | 2.3 | 1277.6
27 | 楼梯模板 | (1)板式，双跑 (2)3.6m以内 | m2 | 468.3 | 175.44 | 82158.55
29 | 主楼
30 | 柱模板【3.6~6m】 | (1)支撑高度:4米以内 | m2 | 505.45 | 75.68 | 38252.46
31 | 柱模板【6m以上】 | (1)支撑高度:6米以内 (2)部位:圆柱 | m2 | 898.39 | 203.78 | 183073.91
32 | 异形（圆柱）柱模板【3.6~6m】 | (1)支撑高度:4米以内 | m2 | 1179.2 | 75.51 | 89041.39
33 | 异形（圆柱）柱模板【6m以上】 | (1)支撑高度:6米以内 (2)部位:圆柱 | m2 | 681.46 | 246.92 | 168266.1
34 | 异形柱模板【3.6~6m】 | (1)支撑高度:4米以内 | m2 | 81.29 | 75.5 | 6137.4
35 | 有梁板模板 | (1)支撑高度:6m以内（含弧形） | m2 | 8694.06 | 80.2 | 697263.61
36 | 有梁板模板【6米以上】 | (1)支撑高度:6m以上（含弧形） | m2 | 8122.18 | 77.26 | 627519.63
37 | 梁模板 | (1)支撑高度:4米以内 | m2 | 50.27 | 94.37 | 4743.98
38 | 梁模板【6米以上】 | (1)支撑高度:4米以内 | m2 | 30.72 | 148.91 | 4574.52
|  |  |  | 0 | 0 | 0
41 | 构造柱模板 | (1)支撑高度:4米以内 | m2 | 1930.22 | 97.63 | 188447.38
42 | 圈梁模板 | (1)支撑高度:1米以内 | m2 | 991.7 | 58.36 | 57875.61
43 | 过梁模板 | (1)支撑高度:0.3米以内 | m2 | 298.58 | 87.86 | 26233.24
44 | 平板模板 | (1)支撑高度:3.6米以内 | m2
45 | 栏板模板 | (1)构件形状:矩形 | m2
46 | 墙模板 |  | m2 | 274.55 | 73.99 | 20313.95
47 | 天沟、檐沟模板 | (1)反口高度:0.3米 | m2
48 | 雨篷、悬挑构件模板 | (1)构件类型:矩形 | m2 | 19 | 128.6 | 2443.4
49 | 其他现浇构件模板 | (1)构件类型:矩形 | m2 | 174.86 | 62.24 | 10883.29
50 | 垫层模板 | (1)支撑高度:0.15mm | m2 | 268.5 | 67.65 | 18164.03
51 | 低于三层附属
52 | 构造柱模板 | (1)支撑高度:4米以内 | m2 | 141.5 | 97.63 | 13814.65
53 | 圈梁模板 | (1)支撑高度:1米以内 | m2 | 257.84 | 58.36 | 15047.54
54 | 过梁模板 | (1)支撑高度:0.3米以内 | m2 | 77.63 | 87.86 | 6820.57
55 | 平板模板 | (1)支撑高度:3.6米以内 | m2
56 | 栏板模板 | (1)构件形状:矩形 | m2
57 | 墙模板 |  | m2 | 71.38 | 73.99 | 5281.41
58 | 天沟、檐沟模板 | (1)反口高度:0.3米 | m2
59 | 雨篷、悬挑构件模板 | (1)构件类型:矩形 | m2 | 4.94 | 128.6 | 635.28
60 | 其他现浇构件模板 | (1)构件类型:矩形 | m2 | 45.47 | 62.24 | 2830.05
63 | 大型机械设备进出场及安拆 |  | 项 | 1 | 150873.61 | 150873.61
64 | 超高施工加压水泵费 | (1)服务区钢筋混凝土框架结构 (2)22.65m、5层 | 项 | 1 | 8792.82 | 8792.82
钢筋工程
屋面工程
防水工程
室外工程
幕墙工程
65 | 满堂装饰脚手架 | (1)天棚和墙面 (2)5.2m以外 | m2 | 306 | 53.61 | 16404.66
服务区-装饰
楼地面工程
内墙柱面工程
天棚工程
66 | 满堂装饰脚手架 | (1)天棚和墙面 (2)5.9m | m2 | 2992 | 17.01 | 50893.92
67 | 满堂装饰脚手架 | (1)天棚和墙面 (2)4.5m以内 | m2 | 7064 | 14.19 | 100238.16
外墙面工程
门窗工程
其他装饰工程
配电房
土石方
一般土建
68 | 砌筑脚手架 | (1)服务对象:砌筑脚手架(砌筑双排脚手架) (2)搭设高度:3.6米以上 | m2 | 390.72 | 13.73 | 5364.59
69 | 外脚手架及垂直封闭安全网 | (1)外脚手架（落地式钢管）(外墙扣件式钢管脚手架 双排 建筑物高度30m以内) (2)安全网材质:阻燃安全网 | m2 | 361.81 | 70.49 | 25503.99
70 | 基础模板 | (1)现浇混凝土胶合板模板(基础 垫层) | m2 | 7.68 | 67.65 | 519.55
71 | 基础模板 | (1)基础类型:独立基础 | m2 | 38 | 55.69 | 2116.22
72 | 柱模板 | (1)现浇混凝土胶合板模板(柱 ) (2)构件形状:独立矩形柱 (3)增加费(柱、墙模板支撑高度超过6m，每增加0.5m)2个增加层 | m2 | 130.82 | 106.93 | 13988.58
73 | 有梁板模板 | (1)现浇混凝土胶合板模板(板 有梁板) (2)增加费(梁、板模板支撑高度不超过6m、每增加0.5m)2个增加层 | m2 | 560.01 | 92.14 | 51599.32
74 | 有梁板模板 | (1)现浇混凝土胶合板模板(板 有梁板)（弧形） (2)增加费(梁、板模板支撑高度不超过6m、每增加0.5m)2个增加层 | m2 | 38.68 | 100.69 | 3894.69
75 | 过梁模板 | (1)现浇混凝土胶合板模板(梁 过梁) | m2 | 15.69 | 105.42 | 1654.04
76 | 构造柱模板 | (1)现浇混凝土胶合 | m2 | 60.34 | 117.15 | 7068.83
板模板(柱 构造柱)
77 | 圈梁模板 | (1)支撑高度:1米以内 | m2 | 171.18 | 68.63 | 11748.08
78 | 其他现浇构件模板 | (1)矩形 | m2 | 4.73 | 62.24 | 294.4
钢筋工程
装饰
服务区安装
服务楼
强电系统
给排水系统
生活水泵房
消防水系统
消防电系统
80 | 脚手架搭拆 | (1)电气设备安装工程脚手架搭拆费 (2)工业管道脚手架搭拆费 (3)给排水、采暖、燃气工程脚手架搭拆费 (4)消防工程脚手架搭拆费 | 项 | 1 | 67.41 | 67.41
消防水泵房
灭火器工程
81 | 脚手架搭拆 |  | 项 | 1 | 20.67 | 20.67
通风空调
82 | 脚手架搭拆 |  | 项 | 1 | 23348.16 | 23348.16
抗震支架
智能化工程
电梯工程
二次装饰安装
配电房
应急照明系统
强电系统
高低压部分
防雷接地
83 | 脚手架搭拆 |  | 项 | 1 | 279.84 | 279.84
灭火器工程
84 | 脚手架搭拆 |  | 项 | 1 | 0.41 | 0.41
通风空调
85 | 脚手架搭拆 |  | 项 | 1 | 18.7 | 18.7
室外工程项目
室外工程项目
场地土石方
86 | 大型机械设备进出场及安拆 |  | 项 | 1 | 9058.12 | 9058.12
硬化、停车场、花池、水池、栏杆
进出服务区专用车道改造（护栏在交安工程计列）
围墙
87 | 垫层模板 | (1)构件类型:基础垫层 (2)支撑高度:100mm高 | m2 | 79.05 | 67.65 | 5347.73
88 | 基础模板 | (1)带形基础 | m2 | 335.4 | 58.53 | 19630.96
89 | 其他现浇构件模板 | (1)压顶 | m2 | 36.29 | 62.24 | 2258.69
90 | 墙模板 | (1)支撑高度:700mm高 (2)花池墙 | m2 | 663.78 | 68.66 | 45575.13
91 | 外脚手架及垂直封闭安全网 | (1)服务对象:围墙柱 (2)搭设方式:扣件式钢管 (3)搭设高度:2.1米 (4)脚手架材质:钢管 | m2 | 870.91 | 13.73 | 11957.59
92 | 基础模板 | (1)基础类型:独立基础 | m2 | 2.59 | 60.61 | 156.98
93 | 垫层模板 | (1)构件类型:基础垫层 (2)支撑高度:100mm高 | m2 | 1.06 | 67.65 | 71.71
94 | 柱模板 | (1)支撑高度:2.5米 (2)构件形状:独立矩形柱 | m2 | 6.62 | 75.39 | 499.08
室外供配电、照明
室外给排水、消防
充电桩
外供电（暂估）
智慧及夜景照明
智慧及夜景照明
绿化
智慧工程
夜景照明工程
标识、标牌、标线
标识、标牌、标线
标识、标牌、标线
整个项目暂列金
暂列金额
暂列金额
总价措施项目费
1 | 安全文明施工费 |  | 项 | 1 | 1639589 | 1639589
2 | 其他总价措施费 |  | 项 | 1 | 222487 | 222487
3 | 防尘喷雾措施费 |  | 项 | 1 | 172155 | 172155
合 计 | [5 empty] | 23275783.44